## E.1.2 单位工程清单汇总表
表E.1.2 单位工程清单汇总表
工程名称：岳阳港投集团园区电表改造工程岳阳港投集团园区电表改造工程 |  | 标段：岳阳港投集团园区电表改造工程 |  | 第 1 页 共 1 页
序号 | 项目内容 |  | 计算基础说明 |  | 费率% | 金额 （元）
1 | 分部分项工程费 |  | 分部分项费用合计
1.1 | 分部分项工程项目清单列项的分部分项工程费
1.1.1 | 人工费
1.1.2 | 材料费
1.1.2.1 | 其中：工程设备费
1.1.3 | 机械费
1.1.4 | 管理费 |  |  |  | 32.16
1.1.5 | 利润 |  |  |  | 20
1.2 | 分部分项工程项目清单列项的措施项目费
2 | 措施项目费
2.1 | 其中：安全生产措施项目费 |  |  |  | 5.29
3 | 其他项目费
3.1 | 其中：暂列金额
3.2 | 其中：专业工程暂估价
3.3 | 其中：计日工
3.4 | 其中：总承包服务费
3.5 | 其中：合同中约定的其他项目
4 | 优惠 |  |  |  | 15
6 | 增值税 |  | 1+2+3-3.2 |  | 9
单位工程建安造价 |  |  | 1+2+3+4
注：1 专业工程暂估价为已含税价格，在计算增值税计算基础时不应包含专业工程暂估价金额； 2 措施项目费中不含在分部分项工程项目清单中列项的措施项目费。

## E.2.1-3 分部分项工程项目清单计价表-带子目
表E.2.1-1 分部分项工程项目清单计价表
工程名称：岳阳港投集团园区电表改造工程岳阳港投集团园区电表改造工程 |  |  |  | 标段：岳阳港投集团园区电表改造工程 |  |  | 第 1 页 共 50 页
序号 | 项目编码 | 项目名称 | 项目特征描述 |  | 计量 单位 | 工程量 |  | 金额（元）
[8 empty] | 综合单价 | 合价
2栋地下室配电房
9AA1-9AA7部分
1 | 030405017001 | 其他电器 DTSD三相电表 3*220/380V 1.5(6)A 0.5S | 1.名称: DTSD三相电表 2.型号:3*220/380V 1.5(6)A 0.5S |  | 台 | 27
1.1 | C4-137 | 三相电度表安装 |  |  | 块 | 27
1.2 | C4-138 | 三相电度表调试 |  |  | 块 | 27
2 | 030503010001 | 采集系统 采集终端 4G采集终端，AC220V | 1.名称:采集终端 2.规格:4G采集终端，AC220V |  | 个 | 1
2.1 | C4-141 | 电表采集器安装 |  |  | 台 | 1
2.2 | C4-142 | 电表采集器调试 |  |  | 台 | 1
3 | 030412004002 | 配线 ZR-BVR-2.5mm² | 1.名称:配线 2.型号:ZR-BVR-2.5mm² |  | m | 27
3.1 | C4-1440 | 管内穿线 动力线路(铜芯) 导线截面(mm2以内) 2.5 |  |  | 100m单线 | 0.27
4 | 030412004003 | 配线 RVSP-2*0.75mm² | 1.名称:通讯线 2.型号:RVSP-2*0.75mm² |  | m | 19.5
4.1 | C4-1454 | 管内穿线 多芯软导线 二芯以内 导线截面(mm2以内) 0.75 |  |  | 100m单线 | 0.195
5 | 030405001001 | 低压电气开关 微断开关 | 1.名称:微断开关(配套采集终端使用) 2.型号:2P C10 |  | 个 | 1
5.1 | C4-320 | DZ系列空气开关安装 额定电流(A以内) 30 |  |  | 个 | 1
10AA1-10AA7部分
6 | 030405017002 | 其他电器 DTSD三相电表 3*220/380V 1.5(6)A 0.5S | 1.名称:DTSD三相电表 2.型号:3*220/380V 1.5(6)A 0.5S |  | 台 | 3
6.1 | C4-137 | 三相电度表安装 |  |  | 块 | 3
6.2 | C4-138 | 三相电度表调试 |  |  | 块 | 3
7 | 030405017003 | 其他电器 DTSD三相电表 3*220/380V 1.5(6)A 0.5S | 1.名称:DTSD三相电表 2.型号:3*220/380V 1.5(6)A 0.5S |  | 台 | 31
7.1 | C4-137 | 三相电度表安装 |  |  | 块 | 31
本页小计
注：本表不含在分部分项工程项目清单中列项的措施项目费，在分部分项工程项目清单中列项的措施项目费见表E.2.1-2。
表E.2.1-1 分部分项工程项目清单计价表
工程名称：岳阳港投集团园区电表改造工程岳阳港投集团园区电表改造工程 |  |  |  | 标段：岳阳港投集团园区电表改造工程 |  |  | 第 2 页 共 50 页
序号 | 项目编码 | 项目名称 | 项目特征描述 |  | 计量 单位 | 工程量 |  | 金额（元）
[8 empty] | 综合单价 | 合价
7.2 | C4-138 | 三相电度表调试 |  |  | 块 | 31
8 | 030503010002 | 采集系统 采集终端 4G采集终端，AC220V | 1.名称:采集终端 2.规格:4G采集终端，AC220V |  | 个 | 1
8.1 | C4-141 | 电表采集器安装 |  |  | 台 | 1
8.2 | C4-142 | 电表采集器调试 |  |  | 台 | 1
9 | 030412004005 | 配线 ZR-BVR-2.5mm² | 1.名称:配线 2.型号:ZR-BVR-2.5mm² |  | m | 34
9.1 | C4-1440 | 管内穿线 动力线路(铜芯) 导线截面(mm2以内) 2.5 |  |  | 100m单线 | 0.34
10 | 030412004006 | 配线 RVSP-2*0.75mm² | 1.名称:通讯线 2.型号:RVSP-2*0.75mm² |  | m | 23
10.1 | C4-1454 | 管内穿线 多芯软导线 二芯以内 导线截面(mm2以内) 0.75 |  |  | 100m单线 | 0.23
11 | 030405001002 | 低压电气开关 微断开关 | 1.名称:微断开关 2.型号:2P C10 |  | 个 | 1
11.1 | C4-320 | DZ系列空气开关安装 额定电流(A以内) 30 |  |  | 个 | 1
11AA1-11AA4部分
12 | 030405017004 | 其他电器 DTSD三相电表 3*220/380V 1.5(6)A 0.5S | 1.名称:DTSD三相电表 2.型号:3*220/380V 1.5(6)A 0.5S |  | 台 | 6
12.1 | C4-137 | 三相电度表安装 |  |  | 块 | 6
12.2 | C4-138 | 三相电度表调试 |  |  | 块 | 6
13 | 030412004008 | 配线 ZR-BVR-2.5mm² | 1.名称:配线 2.型号:ZR-BVR-2.5mm² |  | m | 6
13.1 | C4-1440 | 管内穿线 动力线路(铜芯) 导线截面(mm2以内) 2.5 |  |  | 100m单线 | 0.06
14 | 030412004009 | 配线 RVSP-2*0.75mm² | 1.名称:通讯线 2.型号:RVSP-2*0.75mm² |  | m | 6
14.1 | C4-1454 | 管内穿线 多芯软导线 二芯以内 导线截面(mm2以内) 0.75 |  |  | 100m单线 | 0.06
12AA1-12AA4部分
本页小计
注：本表不含在分部分项工程项目清单中列项的措施项目费，在分部分项工程项目清单中列项的措施项目费见表E.2.1-2。
表E.2.1-1 分部分项工程项目清单计价表
工程名称：岳阳港投集团园区电表改造工程岳阳港投集团园区电表改造工程 |  |  |  | 标段：岳阳港投集团园区电表改造工程 |  |  | 第 3 页 共 50 页
序号 | 项目编码 | 项目名称 | 项目特征描述 |  | 计量 单位 | 工程量 |  | 金额（元）
[8 empty] | 综合单价 | 合价
15 | 030405017006 | 其他电器 DTSD三相电表 3*220/380V 1.5(6)A 0.5S | 1.名称:DTSD三相电表 2.型号:3*220/380V 1.5(6)A 0.5S |  | 台 | 6
15.1 | C4-137 | 三相电度表安装 |  |  | 块 | 6
15.2 | C4-138 | 三相电度表调试 |  |  | 块 | 6
16 | 030412004011 | 配线 ZR-BVR-2.5mm² | 1.名称:配线 2.型号:ZR-BVR-2.5mm² |  | m | 6
16.1 | C4-1440 | 管内穿线 动力线路(铜芯) 导线截面(mm2以内) 2.5 |  |  | 100m单线 | 0.06
17 | 030412004012 | 配线 RVSP-2*0.75mm² | 1.名称:通讯线 2.型号:RVSP-2*0.75mm² |  | m | 6
17.1 | C4-1454 | 管内穿线 多芯软导线 二芯以内 导线截面(mm2以内) 0.75 |  |  | 100m单线 | 0.06
1A栋地下室配电房
1AA1-1AA7部分
18 | 030405017007 | 其他电器 DTSD三相电表 3*220/380V 1.5(6)A 0.5S | 1.名称:DTSD三相电表 2.型号:3*220/380V 1.5(6)A 0.5S |  | 台 | 26
18.1 | C4-137 | 三相电度表安装 |  |  | 块 | 26
18.2 | C4-138 | 三相电度表调试 |  |  | 块 | 26
19 | 030503010003 | 采集系统 采集终端 4G采集终端，AC220V | 1.名称:采集终端 2.规格:4G采集终端，AC220V |  | 个 | 1
19.1 | C4-141 | 电表采集器安装 |  |  | 台 | 1
19.2 | C4-142 | 电表采集器调试 |  |  | 台 | 1
20 | 030412004014 | 配线 ZR-BVR-2.5mm² | 1.名称:配线 2.型号:ZR-BVR-2.5mm² |  | m | 26
20.1 | C4-1440 | 管内穿线 动力线路(铜芯) 导线截面(mm2以内) 2.5 |  |  | 100m单线 | 0.26
21 | 030412004015 | 配线 RVSP-2*0.75mm² | 1.名称:通讯线 2.型号:RVSP-2*0.75mm² |  | m | 19
21.1 | C4-1454 | 管内穿线 多芯软导线 二芯以内 导线截面(mm2以内) 0.75 |  |  | 100m单线 | 0.19
本页小计
注：本表不含在分部分项工程项目清单中列项的措施项目费，在分部分项工程项目清单中列项的措施项目费见表E.2.1-2。
表E.2.1-1 分部分项工程项目清单计价表
工程名称：岳阳港投集团园区电表改造工程岳阳港投集团园区电表改造工程 |  |  |  | 标段：岳阳港投集团园区电表改造工程 |  |  | 第 4 页 共 50 页
序号 | 项目编码 | 项目名称 | 项目特征描述 |  | 计量 单位 | 工程量 |  | 金额（元）
[8 empty] | 综合单价 | 合价
22 | 030405001005 | 低压电气开关 微断开关 | 1.名称:微断开关 2.型号:2P C10 |  | 个 | 1
22.1 | C4-320 | DZ系列空气开关安装 额定电流(A以内) 30 |  |  | 个 | 1
2AA1-2AA7部分
23 | 030405017037 | 其他电器 DTSD三相电表 3*220/380V 1.5(6)A 0.5S | 1.名称:DTSD三相电表 2.型号:3*220/380V 1.5(6)A 0.5S |  | 台 | 3
23.1 | C4-137 | 三相电度表安装 |  |  | 块 | 3
23.2 | C4-138 | 三相电度表调试 |  |  | 块 | 3
24 | 030405017008 | 其他电器 DTSD三相电表 3*220/380V 1.5(6)A 0.5S | 1.名称:DTSD三相电表 2.型号:3*220/380V 1.5(6)A 0.5S |  | 台 | 30
24.1 | C4-137 | 三相电度表安装 |  |  | 块 | 30
24.2 | C4-138 | 三相电度表调试 |  |  | 块 | 30
25 | 030503010004 | 采集系统 采集终端 4G采集终端，AC220V | 1.名称:采集终端 2.规格:4G采集终端，AC220V |  | 个 | 1
25.1 | C4-141 | 电表采集器安装 |  |  | 台 | 1
25.2 | C4-142 | 电表采集器调试 |  |  | 台 | 1
26 | 030412004017 | 配线 ZR-BVR-2.5mm² | 1.名称:配线 2.型号:ZR-BVR-2.5mm² |  | m | 33
26.1 | C4-1440 | 管内穿线 动力线路(铜芯) 导线截面(mm2以内) 2.5 |  |  | 100m单线 | 0.33
27 | 030412004018 | 配线 RVSP-2*0.75mm² | 1.名称:通讯线 2.型号:RVSP-2*0.75mm² |  | m | 22.5
27.1 | C4-1454 | 管内穿线 多芯软导线 二芯以内 导线截面(mm2以内) 0.75 |  |  | 100m单线 | 0.225
28 | 030405001006 | 低压电气开关 微断开关 | 1.名称:微断开关 2.型号:2P C10 |  | 个 | 1
28.1 | C4-320 | DZ系列空气开关安装 额定电流(A以内) 30 |  |  | 个 | 1
3AA1-3AA4部分
本页小计
注：本表不含在分部分项工程项目清单中列项的措施项目费，在分部分项工程项目清单中列项的措施项目费见表E.2.1-2。
表E.2.1-1 分部分项工程项目清单计价表
工程名称：岳阳港投集团园区电表改造工程岳阳港投集团园区电表改造工程 |  |  |  | 标段：岳阳港投集团园区电表改造工程 |  |  | 第 5 页 共 50 页
序号 | 项目编码 | 项目名称 | 项目特征描述 |  | 计量 单位 | 工程量 |  | 金额（元）
[8 empty] | 综合单价 | 合价
29 | 030405017038 | 其他电器 DTSD三相电表 3*220/380V 1.5(6)A 0.5S | 1.名称:DTSD三相电表 2.型号:3*220/380V 1.5(6)A 0.5S |  | 台 | 4
29.1 | C4-137 | 三相电度表安装 |  |  | 块 | 4
29.2 | C4-138 | 三相电度表调试 |  |  | 块 | 4
30 | 030412004020 | 配线 ZR-BVR-2.5mm² | 1.名称:配线 2.型号:ZR-BVR-2.5mm² |  | m | 4
30.1 | C4-1440 | 管内穿线 动力线路(铜芯) 导线截面(mm2以内) 2.5 |  |  | 100m单线 | 0.04
31 | 030412004021 | 配线 RVSP-2*0.75mm² | 1.名称:通讯线 2.型号:RVSP-2*0.75mm² |  | m | 5
31.1 | C4-1454 | 管内穿线 多芯软导线 二芯以内 导线截面(mm2以内) 0.75 |  |  | 100m单线 | 0.05
4AA1-4AA4部分
32 | 030405017039 | 其他电器 DTSD三相电表 3*220/380V 1.5(6)A 0.5S | 1.名称:DTSD三相电表 2.型号:3*220/380V 1.5(6)A 0.5S |  | 台 | 4
32.1 | C4-137 | 三相电度表安装 |  |  | 块 | 4
32.2 | C4-138 | 三相电度表调试 |  |  | 块 | 4
33 | 030412004023 | 配线 ZR-BVR-2.5mm² | 1.名称:配线 2.型号:ZR-BVR-2.5mm² |  | m | 4
33.1 | C4-1440 | 管内穿线 动力线路(铜芯) 导线截面(mm2以内) 2.5 |  |  | 100m单线 | 0.04
34 | 030412004024 | 配线 RVSP-2*0.75mm² | 1.名称:通讯线 2.型号:RVSP-2*0.75mm² |  | m | 5
34.1 | C4-1454 | 管内穿线 多芯软导线 二芯以内 导线截面(mm2以内) 0.75 |  |  | 100m单线 | 0.05
1B栋地下室配电房
5AA1-5AA7部分
35 | 030405017009 | 其他电器 DTSD三相电表 3*220/380V 1.5(6)A 0.5S | 1.名称:DTSD三相电表 2.型号:3*220/380V 1.5(6)A 0.5S |  | 台 | 27
本页小计
注：本表不含在分部分项工程项目清单中列项的措施项目费，在分部分项工程项目清单中列项的措施项目费见表E.2.1-2。
表E.2.1-1 分部分项工程项目清单计价表
工程名称：岳阳港投集团园区电表改造工程岳阳港投集团园区电表改造工程 |  |  |  | 标段：岳阳港投集团园区电表改造工程 |  |  | 第 6 页 共 50 页
序号 | 项目编码 | 项目名称 | 项目特征描述 |  | 计量 单位 | 工程量 |  | 金额（元）
[8 empty] | 综合单价 | 合价
35.1 | C4-137 | 三相电度表安装 |  |  | 块 | 27
35.2 | C4-138 | 三相电度表调试 |  |  | 块 | 27
36 | 030503010005 | 采集系统 采集终端 4G采集终端，AC220V | 1.名称:采集终端 2.规格:4G采集终端，AC220V |  | 个 | 1
36.1 | C4-141 | 电表采集器安装 |  |  | 台 | 1
36.2 | C4-142 | 电表采集器调试 |  |  | 台 | 1
37 | 030412004026 | 配线 ZR-BVR-2.5mm² | 1.名称:配线 2.型号:ZR-BVR-2.5mm² |  | m | 27
37.1 | C4-1440 | 管内穿线 动力线路(铜芯) 导线截面(mm2以内) 2.5 |  |  | 100m单线 | 0.27
38 | 030412004027 | 配线 RVSP-2*0.75mm² | 1.名称:通讯线 2.型号:RVSP-2*0.75mm² |  | m | 19.5
38.1 | C4-1454 | 管内穿线 多芯软导线 二芯以内 导线截面(mm2以内) 0.75 |  |  | 100m单线 | 0.195
39 | 030405001009 | 低压电气开关 微断开关 | 1.名称:微断开关 2.型号:2P C10 |  | 个 | 1
39.1 | C4-320 | DZ系列空气开关安装 额定电流(A以内) 30 |  |  | 个 | 1
6AA1-6AA7部分
40 | 030405017040 | 其他电器 DTSD三相电表 3*220/380V 1.5(6)A 0.5S | 1.名称:DTSD三相电表 2.型号:3*220/380V 1.5(6)A 0.5S |  | 台 | 3
40.1 | C4-137 | 三相电度表安装 |  |  | 块 | 3
40.2 | C4-138 | 三相电度表调试 |  |  | 块 | 3
41 | 030405017010 | 其他电器 DTSD三相电表 3*220/380V 1.5(6)A 0.5S | 1.名称:DTSD三相电表 2.型号:3*220/380V 1.5(6)A 0.5S |  | 台 | 30
41.1 | C4-137 | 三相电度表安装 |  |  | 块 | 30
41.2 | C4-138 | 三相电度表调试 |  |  | 块 | 30
42 | 030503010006 | 采集系统 采集终端 4G采集终端，AC220V | 1.名称:采集终端 2.规格:4G采集终端，AC220V |  | 个 | 1
42.1 | C4-141 | 电表采集器安装 |  |  | 台 | 1
本页小计
注：本表不含在分部分项工程项目清单中列项的措施项目费，在分部分项工程项目清单中列项的措施项目费见表E.2.1-2。
表E.2.1-1 分部分项工程项目清单计价表
工程名称：岳阳港投集团园区电表改造工程岳阳港投集团园区电表改造工程 |  |  |  | 标段：岳阳港投集团园区电表改造工程 |  |  | 第 7 页 共 50 页
序号 | 项目编码 | 项目名称 | 项目特征描述 |  | 计量 单位 | 工程量 |  | 金额（元）
[8 empty] | 综合单价 | 合价
42.2 | C4-142 | 电表采集器调试 |  |  | 台 | 1
43 | 030412004029 | 配线 ZR-BVR-2.5mm² | 1.名称:配线 2.型号:ZR-BVR-2.5mm² |  | m | 33
43.1 | C4-1440 | 管内穿线 动力线路(铜芯) 导线截面(mm2以内) 2.5 |  |  | 100m单线 | 0.33
44 | 030412004030 | 配线 RVSP-2*0.75mm² | 1.名称:通讯线 2.型号:RVSP-2*0.75mm² |  | m | 22.5
44.1 | C4-1454 | 管内穿线 多芯软导线 二芯以内 导线截面(mm2以内) 0.75 |  |  | 100m单线 | 0.225
45 | 030405001010 | 低压电气开关 微断开关 | 1.名称:微断开关 2.型号:2P C10 |  | 个 | 1
45.1 | C4-320 | DZ系列空气开关安装 额定电流(A以内) 30 |  |  | 个 | 1
7AA1-7AA4部分
46 | 030405017041 | 其他电器 DTSD三相电表 3*220/380V 1.5(6)A 0.5S | 1.名称:DTSD三相电表 2.型号:3*220/380V 1.5(6)A 0.5S |  | 台 | 4
46.1 | C4-137 | 三相电度表安装 |  |  | 块 | 4
46.2 | C4-138 | 三相电度表调试 |  |  | 块 | 4
47 | 030412004032 | 配线 ZR-BVR-2.5mm² | 1.名称:配线 2.型号:ZR-BVR-2.5mm² |  | m | 4
47.1 | C4-1440 | 管内穿线 动力线路(铜芯) 导线截面(mm2以内) 2.5 |  |  | 100m单线 | 0.04
48 | 030412004033 | 配线 RVSP-2*0.75mm² | 1.名称:通讯线 2.型号:RVSP-2*0.75mm² |  | m | 5
48.1 | C4-1454 | 管内穿线 多芯软导线 二芯以内 导线截面(mm2以内) 0.75 |  |  | 100m单线 | 0.05
8AA1-8AA4部分
49 | 030405017042 | 其他电器 DTSD三相电表3*220/380V 1.5(6)A 0.5S | 1.名称:DTSD三相电表 2.型号:3*220/380V 1.5(6)A 0.5S |  | 台 | 4
49.1 | C4-137 | 三相电度表安装 |  |  | 块 | 4
49.2 | C4-138 | 三相电度表调试 |  |  | 块 | 4
本页小计
注：本表不含在分部分项工程项目清单中列项的措施项目费，在分部分项工程项目清单中列项的措施项目费见表E.2.1-2。
表E.2.1-1 分部分项工程项目清单计价表
工程名称：岳阳港投集团园区电表改造工程岳阳港投集团园区电表改造工程 |  |  |  | 标段：岳阳港投集团园区电表改造工程 |  |  | 第 8 页 共 50 页
序号 | 项目编码 | 项目名称 | 项目特征描述 |  | 计量 单位 | 工程量 |  | 金额（元）
[8 empty] | 综合单价 | 合价
50 | 030412004035 | 配线 ZR-BVR-2.5mm² | 1.名称:配线 2.型号:ZR-BVR-2.5mm² |  | m | 4
50.1 | C4-1440 | 管内穿线 动力线路(铜芯) 导线截面(mm2以内) 2.5 |  |  | 100m单线 | 0.04
51 | 030412004036 | 配线 RVSP-2*0.75mm² | 1.名称:通讯线 2.型号:RVSP-2*0.75mm² |  | m | 5
51.1 | C4-1454 | 管内穿线 多芯软导线 二芯以内 导线截面(mm2以内) 0.75 |  |  | 100m单线 | 0.05
3A栋地下室配电房
1AA1-1AA7部分
52 | 030405017011 | 其他电器 DTSD三相电表3*220/380V 1.5(6)A 0.5S | 1.名称:DTSD三相电表 2.型号:3*220/380V 1.5(6)A 0.5S |  | 台 | 31
52.1 | C4-137 | 三相电度表安装 |  |  | 块 | 31
52.2 | C4-138 | 三相电度表调试 |  |  | 块 | 31
53 | 030503010007 | 采集系统 采集终端 4G采集终端，AC220V | 1.名称:采集终端 2.规格:4G采集终端，AC220V |  | 个 | 1
53.1 | C4-141 | 电表采集器安装 |  |  | 台 | 1
53.2 | C4-142 | 电表采集器调试 |  |  | 台 | 1
54 | 030412004038 | 配线 ZR-BVR-2.5mm² | 1.名称:配线 2.型号:ZR-BVR-2.5mm² |  | m | 31
54.1 | C4-1440 | 管内穿线 动力线路(铜芯) 导线截面(mm2以内) 2.5 |  |  | 100m单线 | 0.31
55 | 030412004039 | 配线 RVSP-2*0.75mm² | 1.名称:通讯线 2.型号:RVSP-2*0.75mm² |  | m | 21.5
55.1 | C4-1454 | 管内穿线 多芯软导线 二芯以内 导线截面(mm2以内) 0.75 |  |  | 100m单线 | 0.215
56 | 030405001013 | 低压电气开关 微断开关 | 1.名称:微断开关 2.型号:2P C10 |  | 个 | 1
56.1 | C4-320 | DZ系列空气开关安装 额定电流(A以内) 30 |  |  | 个 | 1
2AA1-2AA6部分
本页小计
注：本表不含在分部分项工程项目清单中列项的措施项目费，在分部分项工程项目清单中列项的措施项目费见表E.2.1-2。
表E.2.1-1 分部分项工程项目清单计价表
工程名称：岳阳港投集团园区电表改造工程岳阳港投集团园区电表改造工程 |  |  |  | 标段：岳阳港投集团园区电表改造工程 |  |  | 第 9 页 共 50 页
序号 | 项目编码 | 项目名称 | 项目特征描述 |  | 计量 单位 | 工程量 |  | 金额（元）
[8 empty] | 综合单价 | 合价
57 | 030405017012 | 其他电器 DTSD三相电表3*220/380V 1.5(6)A 0.5S | 1.名称:DTSD三相电表 2.型号:3*220/380V 1.5(6)A 0.5S |  | 台 | 28
57.1 | C4-137 | 三相电度表安装 |  |  | 块 | 28
57.2 | C4-138 | 三相电度表调试 |  |  | 块 | 28
58 | 030503010008 | 采集系统 采集终端 4G采集终端，AC220V | 1.名称:采集终端 2.规格:4G采集终端，AC220V |  | 个 | 1
58.1 | C4-141 | 电表采集器安装 |  |  | 台 | 1
58.2 | C4-142 | 电表采集器调试 |  |  | 台 | 1
59 | 030412004041 | 配线 ZR-BVR-2.5mm² | 1.名称:配线 2.型号:ZR-BVR-2.5mm² |  | m | 28
59.1 | C4-1440 | 管内穿线 动力线路(铜芯) 导线截面(mm2以内) 2.5 |  |  | 100m单线 | 0.28
60 | 030412004042 | 配线 RVSP-2*0.75mm² | 1.名称:通讯线 2.型号:RVSP-2*0.75mm² |  | m | 19
60.1 | C4-1454 | 管内穿线 多芯软导线 二芯以内 导线截面(mm2以内) 0.75 |  |  | 100m单线 | 0.19
61 | 030405001014 | 低压电气开关 微断开关 | 1.名称:微断开关 2.型号:2P C10 |  | 个 | 1
61.1 | C4-320 | DZ系列空气开关安装 额定电流(A以内) 30 |  |  | 个 | 1
3AA1-3AA7部分
62 | 030405017013 | 其他电器 DTSD三相电表 3*220/380V 1.5(6)A 0.5S | 1.名称:DTSD三相电表 2.型号:3*220/380V 1.5(6)A 0.5S |  | 台 | 22
62.1 | C4-137 | 三相电度表安装 |  |  | 块 | 22
62.2 | C4-138 | 三相电度表调试 |  |  | 块 | 22
63 | 030503010009 | 采集系统 采集终端 4G采集终端，AC220V | 1.名称:采集终端 2.规格:4G采集终端，AC220V |  | 个 | 1
63.1 | C4-141 | 电表采集器安装 |  |  | 台 | 1
63.2 | C4-142 | 电表采集器调试 |  |  | 台 | 1
本页小计
注：本表不含在分部分项工程项目清单中列项的措施项目费，在分部分项工程项目清单中列项的措施项目费见表E.2.1-2。
表E.2.1-1 分部分项工程项目清单计价表
工程名称：岳阳港投集团园区电表改造工程岳阳港投集团园区电表改造工程 |  |  |  | 标段：岳阳港投集团园区电表改造工程 |  |  | 第 10 页 共 50 页
序号 | 项目编码 | 项目名称 | 项目特征描述 |  | 计量 单位 | 工程量 |  | 金额（元）
[8 empty] | 综合单价 | 合价
64 | 030412004044 | 配线 ZR-BVR-2.5mm² | 1.名称:配线 2.型号:ZR-BVR-2.5mm² |  | m | 22
64.1 | C4-1440 | 管内穿线 动力线路(铜芯) 导线截面(mm2以内) 2.5 |  |  | 100m单线 | 0.22
65 | 030412004045 | 配线 RVSP-2*0.75mm² | 1.名称:通讯线 2.型号:RVSP-2*0.75mm² |  | m | 17
65.1 | C4-1454 | 管内穿线 多芯软导线 二芯以内 导线截面(mm2以内) 0.75 |  |  | 100m单线 | 0.17
66 | 030405001015 | 低压电气开关 微断开关 | 1.名称:微断开关 2.型号:2P C10 |  | 个 | 1
66.1 | C4-320 | DZ系列空气开关安装 额定电流(A以内) 30 |  |  | 个 | 1
4AA1-4AA7部分
67 | 030405017014 | 其他电器 DTSD三相电表 3*220/380V 1.5(6)A 0.5S | 1.名称:DTSD三相电表 2.型号:3*220/380V 1.5(6)A 0.5S |  | 台 | 27
67.1 | C4-137 | 三相电度表安装 |  |  | 块 | 27
67.2 | C4-138 | 三相电度表调试 |  |  | 块 | 27
68 | 030503010010 | 采集系统 采集终端 4G采集终端，AC220V | 1.名称:采集终端 2.规格:4G采集终端，AC220V |  | 个 | 1
68.1 | C4-141 | 电表采集器安装 |  |  | 台 | 1
68.2 | C4-142 | 电表采集器调试 |  |  | 台 | 1
69 | 030412004047 | 配线 ZR-BVR-2.5mm² | 1.名称:配线 2.型号:ZR-BVR-2.5mm² |  | m | 27
69.1 | C4-1440 | 管内穿线 动力线路(铜芯) 导线截面(mm2以内) 2.5 |  |  | 100m单线 | 0.27
70 | 030412004048 | 配线 RVSP-2*0.75mm² | 1.名称:通讯线 2.型号:RVSP-2*0.75mm² |  | m | 19.5
70.1 | C4-1454 | 管内穿线 多芯软导线 二芯以内 导线截面(mm2以内) 0.75 |  |  | 100m单线 | 0.195
71 | 030405001016 | 低压电气开关 微断开关 | 1.名称:微断开关 2.型号:2P C10 |  | 个 | 1
本页小计
注：本表不含在分部分项工程项目清单中列项的措施项目费，在分部分项工程项目清单中列项的措施项目费见表E.2.1-2。
表E.2.1-1 分部分项工程项目清单计价表
工程名称：岳阳港投集团园区电表改造工程岳阳港投集团园区电表改造工程 |  |  |  | 标段：岳阳港投集团园区电表改造工程 |  |  | 第 11 页 共 50 页
序号 | 项目编码 | 项目名称 | 项目特征描述 |  | 计量 单位 | 工程量 |  | 金额（元）
[8 empty] | 综合单价 | 合价
71.1 | C4-320 | DZ系列空气开关安装 额定电流(A以内) 30 |  |  | 个 | 1
地下室照明总箱部分
72 | 030405017063 | 其他电器 DTSD单相电表 3*220/380V 1.5(6)A 0.5S | 1.名称:DTSD单相电表 2.型号:3*220/380V 1.5(6)A 0.5S |  | 台 | 1
72.1 | C4-135 | 单相电度表安装 |  |  | QDL | 1
72.2 | C4-136 | 单相电度表调试 |  |  | 块 | 1
4栋配电房
3AA1-3AA6部分
73 | 030405017015 | 其他电器 DTSD三相电表 3*220/380V 1.5(6)A 0.5S | 1.名称:DTSD三相电表 2.型号:3*220/380V 1.5(6)A 0.5S |  | 台 | 22
73.1 | C4-137 | 三相电度表安装 |  |  | 块 | 22
73.2 | C4-138 | 三相电度表调试 |  |  | 块 | 22
74 | 030503010011 | 采集系统 采集终端 4G采集终端，AC220V | 1.名称:采集终端 2.规格:4G采集终端，AC220V |  | 个 | 1
74.1 | C4-141 | 电表采集器安装 |  |  | 台 | 1
74.2 | C4-142 | 电表采集器调试 |  |  | 台 | 1
75 | 030412004050 | 配线 ZR-BVR-2.5mm² | 1.名称:配线 2.型号:ZR-BVR-2.5mm² |  | m | 22
75.1 | C4-1440 | 管内穿线 动力线路(铜芯) 导线截面(mm2以内) 2.5 |  |  | 100m单线 | 0.22
76 | 030412004051 | 配线 RVSP-2*0.75mm² | 1.名称:通讯线 2.型号:RVSP-2*0.75mm² |  | m | 16
76.1 | C4-1454 | 管内穿线 多芯软导线 二芯以内 导线截面(mm2以内) 0.75 |  |  | 100m单线 | 0.16
77 | 030405001017 | 低压电气开关 微断开关 | 1.名称:微断开关 2.型号:2P C10 |  | 个 | 1
77.1 | C4-320 | DZ系列空气开关安装 额定电流(A以内) 30 |  |  | 个 | 1
4AA1-4AA5部分
本页小计
注：本表不含在分部分项工程项目清单中列项的措施项目费，在分部分项工程项目清单中列项的措施项目费见表E.2.1-2。
表E.2.1-1 分部分项工程项目清单计价表
工程名称：岳阳港投集团园区电表改造工程岳阳港投集团园区电表改造工程 |  |  |  | 标段：岳阳港投集团园区电表改造工程 |  |  | 第 12 页 共 50 页
序号 | 项目编码 | 项目名称 | 项目特征描述 |  | 计量 单位 | 工程量 |  | 金额（元）
[8 empty] | 综合单价 | 合价
78 | 030405017016 | 其他电器 DTSD三相电表 3*220/380V 1.5(6)A 0.5S | 1.名称:DTSD三相电表 2.型号:3*220/380V 1.5(6)A 0.5S |  | 台 | 22
78.1 | C4-137 | 三相电度表安装 |  |  | 块 | 22
78.2 | C4-138 | 三相电度表调试 |  |  | 块 | 22
79 | 030503010012 | 采集系统 采集终端 4G采集终端，AC220V | 1.名称:采集终端 2.规格:4G采集终端，AC220V |  | 个 | 1
79.1 | C4-141 | 电表采集器安装 |  |  | 台 | 1
79.2 | C4-142 | 电表采集器调试 |  |  | 台 | 1
80 | 030412004053 | 配线 ZR-BVR-2.5mm² | 1.名称:配线 2.型号:ZR-BVR-2.5mm² |  | m | 22
80.1 | C4-1440 | 管内穿线 动力线路(铜芯) 导线截面(mm2以内) 2.5 |  |  | 100m单线 | 0.22
81 | 030412004054 | 配线 RVSP-2*0.75mm² | 1.名称:通讯线 2.型号:RVSP-2*0.75mm² |  | m | 15
81.1 | C4-1454 | 管内穿线 多芯软导线 二芯以内 导线截面(mm2以内) 0.75 |  |  | 100m单线 | 0.15
82 | 030405001018 | 低压电气开关 微断开关 | 1.名称:微断开关 2.型号:2P C10 |  | 个 | 1
82.1 | C4-320 | DZ系列空气开关安装 额定电流(A以内) 30 |  |  | 个 | 1
5栋配电房
5AA1-5AA7部分
83 | 030405017017 | 其他电器 DTSD三相电表 3*220/380V 1.5(6)A 0.5S | 1.名称:DTSD三相电表 2.型号:3*220/380V 1.5(6)A 0.5S |  | 台 | 26
83.1 | C4-137 | 三相电度表安装 |  |  | 块 | 26
83.2 | C4-138 | 三相电度表调试 |  |  | 块 | 26
84 | 030503010013 | 采集系统 采集终端 4G采集终端，AC220V | 1.名称:采集终端 2.规格:4G采集终端，AC220V |  | 个 | 1
84.1 | C4-141 | 电表采集器安装 |  |  | 台 | 1
84.2 | C4-142 | 电表采集器调试 |  |  | 台 | 1
本页小计
注：本表不含在分部分项工程项目清单中列项的措施项目费，在分部分项工程项目清单中列项的措施项目费见表E.2.1-2。
表E.2.1-1 分部分项工程项目清单计价表
工程名称：岳阳港投集团园区电表改造工程岳阳港投集团园区电表改造工程 |  |  |  | 标段：岳阳港投集团园区电表改造工程 |  |  | 第 13 页 共 50 页
序号 | 项目编码 | 项目名称 | 项目特征描述 |  | 计量 单位 | 工程量 |  | 金额（元）
[8 empty] | 综合单价 | 合价
85 | 030412004056 | 配线 ZR-BVR-2.5mm² | 1.名称:配线 2.型号:ZR-BVR-2.5mm² |  | m | 26
85.1 | C4-1440 | 管内穿线 动力线路(铜芯) 导线截面(mm2以内) 2.5 |  |  | 100m单线 | 0.26
86 | 030412004057 | 配线 RVSP-2*0.75mm² | 1.名称:通讯线 2.型号:RVSP-2*0.75mm² |  | m | 19
86.1 | C4-1454 | 管内穿线 多芯软导线 二芯以内 导线截面(mm2以内) 0.75 |  |  | 100m单线 | 0.19
87 | 030405001019 | 低压电气开关 微断开关 | 1.名称:微断开关 2.型号:2P C10 |  | 个 | 1
87.1 | C4-320 | DZ系列空气开关安装 额定电流(A以内) 30 |  |  | 个 | 1
6AA1-6AA6部分
88 | 030405017018 | 其他电器 DTSD三相电表 3*220/380V 1.5(6)A 0.5S | 1.名称:DTSD三相电表 2.型号:3*220/380V 1.5(6)A 0.5S |  | 台 | 26
88.1 | C4-137 | 三相电度表安装 |  |  | 块 | 26
88.2 | C4-138 | 三相电度表调试 |  |  | 块 | 26
89 | 030503010014 | 采集系统 采集终端 4G采集终端，AC220V | 1.名称:采集终端 2.规格:4G采集终端，AC220V |  | 个 | 1
89.1 | C4-141 | 电表采集器安装 |  |  | 台 | 1
89.2 | C4-142 | 电表采集器调试 |  |  | 台 | 1
90 | 030412004059 | 配线 ZR-BVR-2.5mm² | 1.名称:配线 2.型号:ZR-BVR-2.5mm² |  | m | 26
90.1 | C4-1440 | 管内穿线 动力线路(铜芯) 导线截面(mm2以内) 2.5 |  |  | 100m单线 | 0.26
91 | 030412004060 | 配线 RVSP-2*0.75mm² | 1.名称:通讯线 2.型号:RVSP-2*0.75mm² |  | m | 18
91.1 | C4-1454 | 管内穿线 多芯软导线 二芯以内 导线截面(mm2以内) 0.75 |  |  | 100m单线 | 0.18
92 | 030405001020 | 低压电气开关 微断开关 | 1.名称:微断开关 2.型号:2P C10 |  | 个 | 1
本页小计
注：本表不含在分部分项工程项目清单中列项的措施项目费，在分部分项工程项目清单中列项的措施项目费见表E.2.1-2。
表E.2.1-1 分部分项工程项目清单计价表
工程名称：岳阳港投集团园区电表改造工程岳阳港投集团园区电表改造工程 |  |  |  | 标段：岳阳港投集团园区电表改造工程 |  |  | 第 14 页 共 50 页
序号 | 项目编码 | 项目名称 | 项目特征描述 |  | 计量 单位 | 工程量 |  | 金额（元）
[8 empty] | 综合单价 | 合价
92.1 | C4-320 | DZ系列空气开关安装 额定电流(A以内) 30 |  |  | 个 | 1
6栋配电房
7AA1-7AA6部分
93 | 030405017019 | 其他电器 DTSD三相电表 3*220/380V 1.5(6)A 0.5S | 1.名称:DTSD三相电表 2.型号:3*220/380V 1.5(6)A 0.5S |  | 台 | 21
93.1 | C4-137 | 三相电度表安装 |  |  | 块 | 21
93.2 | C4-138 | 三相电度表调试 |  |  | 块 | 21
94 | 030503010015 | 采集系统 采集终端 4G采集终端，AC220V | 1.名称:采集终端 2.规格:4G采集终端，AC220V |  | 个 | 1
94.1 | C4-141 | 电表采集器安装 |  |  | 台 | 1
94.2 | C4-142 | 电表采集器调试 |  |  | 台 | 1
95 | 030412004062 | 配线 ZR-BVR-2.5mm² | 1.名称:配线 2.型号:ZR-BVR-2.5mm² |  | m | 21
95.1 | C4-1440 | 管内穿线 动力线路(铜芯) 导线截面(mm2以内) 2.5 |  |  | 100m单线 | 0.21
96 | 030412004063 | 配线 RVSP-2*0.75mm² | 1.名称:通讯线 2.型号:RVSP-2*0.75mm² |  | m | 15.5
96.1 | C4-1454 | 管内穿线 多芯软导线 二芯以内 导线截面(mm2以内) 0.75 |  |  | 100m单线 | 0.155
97 | 030405001021 | 低压电气开关 微断开关 | 1.名称:微断开关 2.型号:2P C10 |  | 个 | 1
97.1 | C4-320 | DZ系列空气开关安装 额定电流(A以内) 30 |  |  | 个 | 1
8AA1-8AA5部分
98 | 030405017020 | 其他电器 DTSD三相电表 3*220/380V 1.5(6)A 0.5S | 1.名称:DTSD三相电表 2.型号:3*220/380V 1.5(6)A 0.5S |  | 台 | 20
98.1 | C4-137 | 三相电度表安装 |  |  | 块 | 20
98.2 | C4-138 | 三相电度表调试 |  |  | 块 | 20
本页小计
注：本表不含在分部分项工程项目清单中列项的措施项目费，在分部分项工程项目清单中列项的措施项目费见表E.2.1-2。
表E.2.1-1 分部分项工程项目清单计价表
工程名称：岳阳港投集团园区电表改造工程岳阳港投集团园区电表改造工程 |  |  |  | 标段：岳阳港投集团园区电表改造工程 |  |  | 第 15 页 共 50 页
序号 | 项目编码 | 项目名称 | 项目特征描述 |  | 计量 单位 | 工程量 |  | 金额（元）
[8 empty] | 综合单价 | 合价
99 | 030503010016 | 采集系统 采集终端 4G采集终端，AC220V | 1.名称:采集终端 2.规格:4G采集终端，AC220V |  | 个 | 1
99.1 | C4-141 | 电表采集器安装 |  |  | 台 | 1
99.2 | C4-142 | 电表采集器调试 |  |  | 台 | 1
100 | 030412004065 | 配线 ZR-BVR-2.5mm² | 1.名称:配线 2.型号:ZR-BVR-2.5mm² |  | m | 20
100.1 | C4-1440 | 管内穿线 动力线路(铜芯) 导线截面(mm2以内) 2.5 |  |  | 100m单线 | 0.2
101 | 030412004066 | 配线 RVSP-2*0.75mm² | 1.名称:通讯线 2.型号:RVSP-2*0.75mm² |  | m | 14
101.1 | C4-1454 | 管内穿线 多芯软导线 二芯以内 导线截面(mm2以内) 0.75 |  |  | 100m单线 | 0.14
102 | 030405001022 | 低压电气开关 微断开关 | 1.名称:微断开关 2.型号:2P C10 |  | 个 | 1
102.1 | C4-320 | DZ系列空气开关安装 额定电流(A以内) 30 |  |  | 个 | 1
7栋配电房
9AA1-9AA6部分
103 | 030405017021 | 其他电器 DTSD三相电表 3*220/380V 1.5(6)A 0.5S | 1.名称:DTSD三相电表 2.型号:3*220/380V 1.5(6)A 0.5S |  | 台 | 21
103.1 | C4-137 | 三相电度表安装 |  |  | 块 | 21
103.2 | C4-138 | 三相电度表调试 |  |  | 块 | 21
104 | 030503010017 | 采集系统 采集终端 4G采集终端，AC220V | 1.名称:采集终端 2.规格:4G采集终端，AC220V |  | 个 | 1
104.1 | C4-141 | 电表采集器安装 |  |  | 台 | 1
104.2 | C4-142 | 电表采集器调试 |  |  | 台 | 1
105 | 030412004068 | 配线 ZR-BVR-2.5mm² | 1.名称:配线 2.型号:ZR-BVR-2.5mm² |  | m | 21
105.1 | C4-1440 | 管内穿线 动力线路(铜芯) 导线截面(mm2以内) 2.5 |  |  | 100m单线 | 0.21
106 | 030412004069 | 配线 RVSP-2*0.75mm² | 1.名称:通讯线 2.型号:RVSP-2*0.75mm² |  | m | 15.5
本页小计
注：本表不含在分部分项工程项目清单中列项的措施项目费，在分部分项工程项目清单中列项的措施项目费见表E.2.1-2。
表E.2.1-1 分部分项工程项目清单计价表
工程名称：岳阳港投集团园区电表改造工程岳阳港投集团园区电表改造工程 |  |  |  | 标段：岳阳港投集团园区电表改造工程 |  |  | 第 16 页 共 50 页
序号 | 项目编码 | 项目名称 | 项目特征描述 |  | 计量 单位 | 工程量 |  | 金额（元）
[8 empty] | 综合单价 | 合价
106.1 | C4-1454 | 管内穿线 多芯软导线 二芯以内 导线截面(mm2以内) 0.75 |  |  | 100m单线 | 0.155
107 | 030405001023 | 低压电气开关 微断开关 | 1.名称:微断开关 2.型号:2P C10 |  | 个 | 1
107.1 | C4-320 | DZ系列空气开关安装 额定电流(A以内) 30 |  |  | 个 | 1
10AA1-10AA5部分
108 | 030405017022 | 其他电器 DTSD三相电表 3*220/380V 1.5(6)A 0.5S | 1.名称:DTSD三相电表 2.型号:3*220/380V 1.5(6)A 0.5S |  | 台 | 20
108.1 | C4-137 | 三相电度表安装 |  |  | 块 | 20
108.2 | C4-138 | 三相电度表调试 |  |  | 块 | 20
109 | 030503010018 | 采集系统 采集终端 4G采集终端，AC220V | 1.名称:采集终端 2.规格:4G采集终端，AC220V |  | 个 | 1
109.1 | C4-141 | 电表采集器安装 |  |  | 台 | 1
109.2 | C4-142 | 电表采集器调试 |  |  | 台 | 1
110 | 030412004071 | 配线 ZR-BVR-2.5mm² | 1.名称:配线 2.型号:ZR-BVR-2.5mm² |  | m | 20
110.1 | C4-1440 | 管内穿线 动力线路(铜芯) 导线截面(mm2以内) 2.5 |  |  | 100m单线 | 0.2
111 | 030412004072 | 配线 RVSP-2*0.75mm² | 1.名称:通讯线 2.型号:RVSP-2*0.75mm² |  | m | 14
111.1 | C4-1454 | 管内穿线 多芯软导线 二芯以内 导线截面(mm2以内) 0.75 |  |  | 100m单线 | 0.14
112 | 030405001024 | 低压电气开关 微断开关 | 1.名称:微断开关 2.型号:2P C10 |  | 个 | 1
112.1 | C4-320 | DZ系列空气开关安装 额定电流(A以内) 30 |  |  | 个 | 1
10栋配电房
11AA1-11AA6部分
本页小计
注：本表不含在分部分项工程项目清单中列项的措施项目费，在分部分项工程项目清单中列项的措施项目费见表E.2.1-2。
表E.2.1-1 分部分项工程项目清单计价表
工程名称：岳阳港投集团园区电表改造工程岳阳港投集团园区电表改造工程 |  |  |  | 标段：岳阳港投集团园区电表改造工程 |  |  | 第 17 页 共 50 页
序号 | 项目编码 | 项目名称 | 项目特征描述 |  | 计量 单位 | 工程量 |  | 金额（元）
[8 empty] | 综合单价 | 合价
113 | 030405017023 | 其他电器 DTSD三相电表 3*220/380V 1.5(6)A 0.5S | 1.名称:DTSD三相电表 2.型号:3*220/380V 1.5(6)A 0.5S |  | 台 | 21
113.1 | C4-137 | 三相电度表安装 |  |  | 块 | 21
113.2 | C4-138 | 三相电度表调试 |  |  | 块 | 21
114 | 030503010019 | 采集系统 采集终端 4G采集终端，AC220V | 1.名称:采集终端 2.规格:4G采集终端，AC220V |  | 个 | 1
114.1 | C4-141 | 电表采集器安装 |  |  | 台 | 1
114.2 | C4-142 | 电表采集器调试 |  |  | 台 | 1
115 | 030412004074 | 配线 ZR-BVR-2.5mm² | 1.名称:配线 2.型号:ZR-BVR-2.5mm² |  | m | 21
115.1 | C4-1440 | 管内穿线 动力线路(铜芯) 导线截面(mm2以内) 2.5 |  |  | 100m单线 | 0.21
116 | 030412004075 | 配线 RVSP-2*0.75mm² | 1.名称:通讯线 2.型号:RVSP-2*0.75mm² |  | m | 15.5
116.1 | C4-1454 | 管内穿线 多芯软导线 二芯以内 导线截面(mm2以内) 0.75 |  |  | 100m单线 | 0.155
117 | 030405001025 | 低压电气开关 微断开关 | 1.名称:微断开关 2.型号:2P C10 |  | 个 | 1
117.1 | C4-320 | DZ系列空气开关安装 额定电流(A以内) 30 |  |  | 个 | 1
12AA1-12AA5部分
118 | 030405017024 | 其他电器 DTSD三相电表 3*220/380V 1.5(6)A 0.5S | 1.名称:DTSD三相电表 2.型号:3*220/380V 1.5(6)A 0.5S |  | 台 | 20
118.1 | C4-137 | 三相电度表安装 |  |  | 块 | 20
118.2 | C4-138 | 三相电度表调试 |  |  | 块 | 20
119 | 030503010020 | 采集系统 采集终端 4G采集终端，AC220V | 1.名称:采集终端 2.规格:4G采集终端，AC220V |  | 个 | 1
119.1 | C4-141 | 电表采集器安装 |  |  | 台 | 1
119.2 | C4-142 | 电表采集器调试 |  |  | 台 | 1
本页小计
注：本表不含在分部分项工程项目清单中列项的措施项目费，在分部分项工程项目清单中列项的措施项目费见表E.2.1-2。
表E.2.1-1 分部分项工程项目清单计价表
工程名称：岳阳港投集团园区电表改造工程岳阳港投集团园区电表改造工程 |  |  |  | 标段：岳阳港投集团园区电表改造工程 |  |  | 第 18 页 共 50 页
序号 | 项目编码 | 项目名称 | 项目特征描述 |  | 计量 单位 | 工程量 |  | 金额（元）
[8 empty] | 综合单价 | 合价
120 | 030412004077 | 配线 ZR-BVR-2.5mm² | 1.名称:配线 2.型号:ZR-BVR-2.5mm² |  | m | 20
120.1 | C4-1440 | 管内穿线 动力线路(铜芯) 导线截面(mm2以内) 2.5 |  |  | 100m单线 | 0.2
121 | 030412004078 | 配线 RVSP-2*0.75mm² | 1.名称:通讯线 2.型号:RVSP-2*0.75mm² |  | m | 14
121.1 | C4-1454 | 管内穿线 多芯软导线 二芯以内 导线截面(mm2以内) 0.75 |  |  | 100m单线 | 0.14
122 | 030405001026 | 低压电气开关 微断开关 | 1.名称:微断开关 2.型号:2P C10 |  | 个 | 1
122.1 | C4-320 | DZ系列空气开关安装 额定电流(A以内) 30 |  |  | 个 | 1
11栋配电房
14AA1-14AA5部分
123 | 030405017025 | 其他电器 DTSD三相电表 3*220/380V 1.5(6)A 0.5S | 1.名称:DTSD三相电表 2.型号:3*220/380V 1.5(6)A 0.5S |  | 台 | 20
123.1 | C4-137 | 三相电度表安装 |  |  | 块 | 20
123.2 | C4-138 | 三相电度表调试 |  |  | 块 | 20
124 | 030503010021 | 采集系统 采集终端 4G采集终端，AC220V | 1.名称:采集终端 2.规格:4G采集终端，AC220V |  | 个 | 1
124.1 | C4-141 | 电表采集器安装 |  |  | 台 | 1
124.2 | C4-142 | 电表采集器调试 |  |  | 台 | 1
125 | 030412004080 | 配线 ZR-BVR-2.5mm² | 1.名称:配线 2.型号:ZR-BVR-2.5mm² |  | m | 20
125.1 | C4-1440 | 管内穿线 动力线路(铜芯) 导线截面(mm2以内) 2.5 |  |  | 100m单线 | 0.2
126 | 030412004081 | 配线 RVSP-2*0.75mm² | 1.名称:通讯线 2.型号:RVSP-2*0.75mm² |  | m | 14
126.1 | C4-1454 | 管内穿线 多芯软导线 二芯以内 导线截面(mm2以内) 0.75 |  |  | 100m单线 | 0.14
127 | 030405001027 | 低压电气开关 微断开关 | 1.名称:微断开关 2.型号:2P C10 |  | 个 | 1
本页小计
注：本表不含在分部分项工程项目清单中列项的措施项目费，在分部分项工程项目清单中列项的措施项目费见表E.2.1-2。
表E.2.1-1 分部分项工程项目清单计价表
工程名称：岳阳港投集团园区电表改造工程岳阳港投集团园区电表改造工程 |  |  |  | 标段：岳阳港投集团园区电表改造工程 |  |  | 第 19 页 共 50 页
序号 | 项目编码 | 项目名称 | 项目特征描述 |  | 计量 单位 | 工程量 |  | 金额（元）
[8 empty] | 综合单价 | 合价
127.1 | C4-320 | DZ系列空气开关安装 额定电流(A以内) 30 |  |  | 个 | 1
13AA1-13AA6部分
128 | 030405017026 | 其他电器 DTSD三相电表 3*220/380V 1.5(6)A 0.5S | 1.名称:DTSD三相电表 2.型号:3*220/380V 1.5(6)A 0.5S |  | 台 | 20
128.1 | C4-137 | 三相电度表安装 |  |  | 块 | 20
128.2 | C4-138 | 三相电度表调试 |  |  | 块 | 20
129 | 030503010022 | 采集系统 采集终端 4G采集终端，AC220V | 1.名称:采集终端 2.规格:4G采集终端，AC220V |  | 个 | 1
129.1 | C4-141 | 电表采集器安装 |  |  | 台 | 1
129.2 | C4-142 | 电表采集器调试 |  |  | 台 | 1
130 | 030412004083 | 配线 ZR-BVR-2.5mm² | 1.名称:配线 2.型号:ZR-BVR-2.5mm² |  | m | 20
130.1 | C4-1440 | 管内穿线 动力线路(铜芯) 导线截面(mm2以内) 2.5 |  |  | 100m单线 | 0.2
131 | 030412004084 | 配线 RVSP-2*0.75mm² | 1.名称:通讯线 2.型号:RVSP-2*0.75mm² |  | m | 15
131.1 | C4-1454 | 管内穿线 多芯软导线 二芯以内 导线截面(mm2以内) 0.75 |  |  | 100m单线 | 0.15
132 | 030405001028 | 低压电气开关 微断开关 | 1.名称:微断开关 2.型号:2P C10 |  | 个 | 1
132.1 | C4-320 | DZ系列空气开关安装 额定电流(A以内) 30 |  |  | 个 | 1
12栋配电房
1AA1-1AA7部分
133 | 030405017027 | 其他电器 DTSD三相电表3*220/380V 1.5(6)A 0.5S | 1.名称:DTSD三相电表 2.型号:3*220/380V 1.5(6)A 0.5S |  | 台 | 26
133.1 | C4-137 | 三相电度表安装 |  |  | 块 | 26
133.2 | C4-138 | 三相电度表调试 |  |  | 块 | 26
本页小计
注：本表不含在分部分项工程项目清单中列项的措施项目费，在分部分项工程项目清单中列项的措施项目费见表E.2.1-2。
表E.2.1-1 分部分项工程项目清单计价表
工程名称：岳阳港投集团园区电表改造工程岳阳港投集团园区电表改造工程 |  |  |  | 标段：岳阳港投集团园区电表改造工程 |  |  | 第 20 页 共 50 页
序号 | 项目编码 | 项目名称 | 项目特征描述 |  | 计量 单位 | 工程量 |  | 金额（元）
[8 empty] | 综合单价 | 合价
134 | 030405017072 | 其他电器 DSZY三相电表 3*100V 1.5(6)A 4G | 1.名称:DSZY三相电表 2.型号:3*100V 1.5(6)A 4G |  | 台 | 10
134.1 | C4-137 | 三相电度表安装 |  |  | 块 | 10
134.2 | C4-138 | 三相电度表调试 |  |  | 块 | 10
135 | 030503010023 | 采集系统 采集终端 4G采集终端，AC220V | 1.名称:采集终端 2.规格:4G采集终端，AC220V |  | 个 | 1
135.1 | C4-141 | 电表采集器安装 |  |  | 台 | 1
135.2 | C4-142 | 电表采集器调试 |  |  | 台 | 1
136 | 030412004086 | 配线 ZR-BVR-2.5mm² | 1.名称:配线 2.型号:ZR-BVR-2.5mm² |  | m | 36
136.1 | C4-1440 | 管内穿线 动力线路(铜芯) 导线截面(mm2以内) 2.5 |  |  | 100m单线 | 0.36
137 | 030412004087 | 配线 RVSP-2*0.75mm² | 1.名称:通讯线 2.型号:RVSP-2*0.75mm² |  | m | 24
137.1 | C4-1454 | 管内穿线 多芯软导线 二芯以内 导线截面(mm2以内) 0.75 |  |  | 100m单线 | 0.24
138 | 030405001029 | 低压电气开关 微断开关 | 1.名称:微断开关 2.型号:2P C10 |  | 个 | 1
138.1 | C4-320 | DZ系列空气开关安装 额定电流(A以内) 30 |  |  | 个 | 1
2AA1-2AA6部分
139 | 030405017028 | 其他电器 DSTD三相电表 3*220/380V 1.5(6)A 0.5S | 1.名称:DSTD三相电表 2.型号:3*220/380V 1.5(6)A 0.5S |  | 台 | 26
139.1 | C4-137 | 三相电度表安装 |  |  | 块 | 26
139.2 | C4-138 | 三相电度表调试 |  |  | 块 | 26
140 | 030503010024 | 采集系统 采集终端 4G采集终端，AC220V | 1.名称:采集终端 2.规格:4G采集终端，AC220V |  | 个 | 1
140.1 | C4-141 | 电表采集器安装 |  |  | 台 | 1
140.2 | C4-142 | 电表采集器调试 |  |  | 台 | 1
141 | 030412004089 | 配线 ZR-BVR-2.5mm² | 1.名称:配线 2.型号:ZR-BVR-2.5mm² |  | m | 26
本页小计
注：本表不含在分部分项工程项目清单中列项的措施项目费，在分部分项工程项目清单中列项的措施项目费见表E.2.1-2。
表E.2.1-1 分部分项工程项目清单计价表
工程名称：岳阳港投集团园区电表改造工程岳阳港投集团园区电表改造工程 |  |  |  | 标段：岳阳港投集团园区电表改造工程 |  |  | 第 21 页 共 50 页
序号 | 项目编码 | 项目名称 | 项目特征描述 |  | 计量 单位 | 工程量 |  | 金额（元）
[8 empty] | 综合单价 | 合价
141.1 | C4-1440 | 管内穿线 动力线路(铜芯) 导线截面(mm2以内) 2.5 |  |  | 100m单线 | 0.26
142 | 030412004090 | 配线 RVSP-2*0.75mm² | 1.名称:通讯线 2.型号:RVSP-2*0.75mm² |  | m | 18
142.1 | C4-1454 | 管内穿线 多芯软导线 二芯以内 导线截面(mm2以内) 0.75 |  |  | 100m单线 | 0.18
143 | 030405001030 | 低压电气开关 微断开关 | 1.名称:微断开关 2.型号:2P C10 |  | 个 | 1
143.1 | C4-320 | DZ系列空气开关安装 额定电流(A以内) 30 |  |  | 个 | 1
14栋配电房
1AA1-1AA6部分
144 | 030405017029 | 其他电器 DSTD三相电表 3*220/380V 1.5(6)A 0.5S | 1.名称:DSTD三相电表 2.型号:3*220/380V 1.5(6)A 0.5S |  | 台 | 23
144.1 | C4-137 | 三相电度表安装 |  |  | 块 | 23
144.2 | C4-138 | 三相电度表调试 |  |  | 块 | 23
145 | 030503010025 | 采集系统 采集终端 4G采集终端，AC220V | 1.名称:采集终端 2.规格:4G采集终端，AC220V |  | 个 | 1
145.1 | C4-141 | 电表采集器安装 |  |  | 台 | 1
145.2 | C4-142 | 电表采集器调试 |  |  | 台 | 1
146 | 030412004092 | 配线 ZR-BVR-2.5mm² | 1.名称:配线 2.型号:ZR-BVR-2.5mm² |  | m | 23
146.1 | C4-1440 | 管内穿线 动力线路(铜芯) 导线截面(mm2以内) 2.5 |  |  | 100m单线 | 0.23
147 | 030412004093 | 配线 RVSP-2*0.75mm² | 1.名称:通讯线 2.型号:RVSP-2*0.75mm² |  | m | 16.5
147.1 | C4-1454 | 管内穿线 多芯软导线 二芯以内 导线截面(mm2以内) 0.75 |  |  | 100m单线 | 0.165
148 | 030405001031 | 低压电气开关 微断开关 | 1.名称:微断开关 2.型号:2P C10 |  | 个 | 1
148.1 | C4-320 | DZ系列空气开关安装 额定电流(A以内) 30 |  |  | 个 | 1
本页小计
注：本表不含在分部分项工程项目清单中列项的措施项目费，在分部分项工程项目清单中列项的措施项目费见表E.2.1-2。
表E.2.1-1 分部分项工程项目清单计价表
工程名称：岳阳港投集团园区电表改造工程岳阳港投集团园区电表改造工程 |  |  |  | 标段：岳阳港投集团园区电表改造工程 |  |  | 第 22 页 共 50 页
序号 | 项目编码 | 项目名称 | 项目特征描述 |  | 计量 单位 | 工程量 |  | 金额（元）
[8 empty] | 综合单价 | 合价
2AA1-2AA5部分
149 | 030405017030 | 其他电器 DSTD三相电表 3*220/380V 1.5(6)A 0.5S | 1.名称:DSTD三相电表 2.型号:3*220/380V 1.5(6)A 0.5S |  | 台 | 22
149.1 | C4-137 | 三相电度表安装 |  |  | 块 | 22
149.2 | C4-138 | 三相电度表调试 |  |  | 块 | 22
150 | 030503010026 | 采集系统 采集终端 4G采集终端，AC220V | 1.名称:采集终端 2.规格:4G采集终端，AC220V |  | 个 | 1
150.1 | C4-141 | 电表采集器安装 |  |  | 台 | 1
150.2 | C4-142 | 电表采集器调试 |  |  | 台 | 1
151 | 030412004095 | 配线 ZR-BVR-2.5mm² | 1.名称:配线 2.型号:ZR-BVR-2.5mm² |  | m | 22
151.1 | C4-1440 | 管内穿线 动力线路(铜芯) 导线截面(mm2以内) 2.5 |  |  | 100m单线 | 0.22
152 | 030412004096 | 配线 RVSP-2*0.75mm² | 1.名称:通讯线 2.型号:RVSP-2*0.75mm² |  | m | 15
152.1 | C4-1454 | 管内穿线 多芯软导线 二芯以内 导线截面(mm2以内) 0.75 |  |  | 100m单线 | 0.15
153 | 030405001032 | 低压电气开关 微断开关 | 1.名称:微断开关 2.型号:2P C10 |  | 个 | 1
153.1 | C4-320 | DZ系列空气开关安装 额定电流(A以内) 30 |  |  | 个 | 1
17栋配电房
3AA1-3AA8部分
154 | 030405017031 | 其他电器 DSTD三相电表 3*220/380V 1.5(6)A 0.5S | 1.名称:DSTD三相电表 2.型号:3*220/380V 1.5(6)A 0.5S |  | 台 | 48
154.1 | C4-137 | 三相电度表安装 |  |  | 块 | 48
154.2 | C4-138 | 三相电度表调试 |  |  | 块 | 48
155 | 030503010027 | 采集系统 采集终端 4G采集终端，AC220V | 1.名称:采集终端 2.规格:4G采集终端，AC220V |  | 个 | 2
155.1 | C4-141 | 电表采集器安装 |  |  | 台 | 2
本页小计
注：本表不含在分部分项工程项目清单中列项的措施项目费，在分部分项工程项目清单中列项的措施项目费见表E.2.1-2。
表E.2.1-1 分部分项工程项目清单计价表
工程名称：岳阳港投集团园区电表改造工程岳阳港投集团园区电表改造工程 |  |  |  | 标段：岳阳港投集团园区电表改造工程 |  |  | 第 23 页 共 50 页
序号 | 项目编码 | 项目名称 | 项目特征描述 |  | 计量 单位 | 工程量 |  | 金额（元）
[8 empty] | 综合单价 | 合价
155.2 | C4-142 | 电表采集器调试 |  |  | 台 | 2
156 | 030412004098 | 配线 ZR-BVR-2.5mm² | 1.名称:配线 2.型号:ZR-BVR-2.5mm² |  | m | 48
156.1 | C4-1440 | 管内穿线 动力线路(铜芯) 导线截面(mm2以内) 2.5 |  |  | 100m单线 | 0.48
157 | 030412004099 | 配线 RVSP-2*0.75mm² | 1.名称:通讯线 2.型号:RVSP-2*0.75mm² |  | m | 31
157.1 | C4-1454 | 管内穿线 多芯软导线 二芯以内 导线截面(mm2以内) 0.75 |  |  | 100m单线 | 0.31
158 | 030405001033 | 低压电气开关 微断开关 | 1.名称:微断开关 2.型号:2P C10 |  | 个 | 2
158.1 | C4-320 | DZ系列空气开关安装 额定电流(A以内) 30 |  |  | 个 | 2
4AA1-4AA7部分
159 | 030405017032 | 其他电器 DSTD三相电表 DTSD342-17D 0.5S | 1.名称:DSTD三相电表 2.型号:3*220/380V 1.5(6)A 0.5S |  | 台 | 47
159.1 | C4-137 | 三相电度表安装 |  |  | 块 | 47
159.2 | C4-138 | 三相电度表调试 |  |  | 块 | 47
160 | 030503010028 | 采集系统 采集终端 4G采集终端，AC220V | 1.名称:采集终端 2.规格:4G采集终端，AC220V |  | 个 | 2
160.1 | C4-141 | 电表采集器安装 |  |  | 台 | 2
160.2 | C4-142 | 电表采集器调试 |  |  | 台 | 2
161 | 030412004101 | 配线 ZR-BVR-2.5mm² | 1.名称:配线 2.型号:ZR-BVR-2.5mm² |  | m | 47
161.1 | C4-1440 | 管内穿线 动力线路(铜芯) 导线截面(mm2以内) 2.5 |  |  | 100m单线 | 0.47
162 | 030412004102 | 配线 RVSP-2*0.75mm² | 1.名称:通讯线 2.型号:RVSP-2*0.75mm² |  | m | 29.5
162.1 | C4-1454 | 管内穿线 多芯软导线 二芯以内 导线截面(mm2以内) 0.75 |  |  | 100m单线 | 0.295
163 | 030405001034 | 低压电气开关 微断开关 | 1.名称:微断开关 2.型号:2P C10 |  | 个 | 2
本页小计
注：本表不含在分部分项工程项目清单中列项的措施项目费，在分部分项工程项目清单中列项的措施项目费见表E.2.1-2。
表E.2.1-1 分部分项工程项目清单计价表
工程名称：岳阳港投集团园区电表改造工程岳阳港投集团园区电表改造工程 |  |  |  | 标段：岳阳港投集团园区电表改造工程 |  |  | 第 24 页 共 50 页
序号 | 项目编码 | 项目名称 | 项目特征描述 |  | 计量 单位 | 工程量 |  | 金额（元）
[8 empty] | 综合单价 | 合价
163.1 | C4-320 | DZ系列空气开关安装 额定电流(A以内) 30 |  |  | 个 | 2
19栋配电房
5AA1-5AA9部分
164 | 030405017033 | 其他电器 DSTD三相电表 3*220/380V 1.5(6)A 0.5S | 1.名称:DSTD三相电表 2.型号:3*220/380V 1.5(6)A 0.5S |  | 台 | 49
164.1 | C4-137 | 三相电度表安装 |  |  | 块 | 49
164.2 | C4-138 | 三相电度表调试 |  |  | 块 | 49
165 | 030503010029 | 采集系统 采集终端 4G采集终端，AC220V | 1.名称:采集终端 2.规格:4G采集终端，AC220V |  | 个 | 2
165.1 | C4-141 | 电表采集器安装 |  |  | 台 | 2
165.2 | C4-142 | 电表采集器调试 |  |  | 台 | 2
166 | 030412004104 | 配线 ZR-BVR-2.5mm² | 1.名称:配线 2.型号:ZR-BVR-2.5mm² |  | m | 49
166.1 | C4-1440 | 管内穿线 动力线路(铜芯) 导线截面(mm2以内) 2.5 |  |  | 100m单线 | 0.49
167 | 030412004105 | 配线 RVSP-2*0.75mm² | 1.名称:通讯线 2.型号:RVSP-2*0.75mm² |  | m | 32.5
167.1 | C4-1454 | 管内穿线 多芯软导线 二芯以内 导线截面(mm2以内) 0.75 |  |  | 100m单线 | 0.325
168 | 030405001035 | 低压电气开关 微断开关 | 1.名称:微断开关 2.型号:2P C10 |  | 个 | 2
168.1 | C4-320 | DZ系列空气开关安装 额定电流(A以内) 30 |  |  | 个 | 2
6AA1-6AA8部分
169 | 030405017034 | 其他电器 DSTD三相电表 3*220/380V 1.5(6)A 0.5S | 1.名称:DSTD三相电表 2.型号:3*220/380V 1.5(6)A 0.5S |  | 台 | 50
169.1 | C4-137 | 三相电度表安装 |  |  | 块 | 50
169.2 | C4-138 | 三相电度表调试 |  |  | 块 | 50
本页小计
注：本表不含在分部分项工程项目清单中列项的措施项目费，在分部分项工程项目清单中列项的措施项目费见表E.2.1-2。
表E.2.1-1 分部分项工程项目清单计价表
工程名称：岳阳港投集团园区电表改造工程岳阳港投集团园区电表改造工程 |  |  |  | 标段：岳阳港投集团园区电表改造工程 |  |  | 第 25 页 共 50 页
序号 | 项目编码 | 项目名称 | 项目特征描述 |  | 计量 单位 | 工程量 |  | 金额（元）
[8 empty] | 综合单价 | 合价
170 | 030503010030 | 采集系统 采集终端 4G采集终端，AC220V | 1.名称:采集终端 2.规格:4G采集终端，AC220V |  | 个 | 2
170.1 | C4-141 | 电表采集器安装 |  |  | 台 | 2
170.2 | C4-142 | 电表采集器调试 |  |  | 台 | 2
171 | 030412004107 | 配线 ZR-BVR-2.5mm² | 1.名称:配线 2.型号:ZR-BVR-2.5mm² |  | m | 50
171.1 | C4-1440 | 管内穿线 动力线路(铜芯) 导线截面(mm2以内) 2.5 |  |  | 100m单线 | 0.5
172 | 030412004108 | 配线 RVSP-2*0.75mm² | 1.名称:通讯线 2.型号:RVSP-2*0.75mm² |  | m | 32
172.1 | C4-1454 | 管内穿线 多芯软导线 二芯以内 导线截面(mm2以内) 0.75 |  |  | 100m单线 | 0.32
173 | 030405001036 | 低压电气开关 微断开关 | 1.名称:微断开关 2.型号:2P C10 |  | 个 | 2
173.1 | C4-320 | DZ系列空气开关安装 额定电流(A以内) 30 |  |  | 个 | 2
园区路灯表箱
分散安装部分
174 | 030405017093 | 其他电器 DSTD三相电表 3*220/380V 5(60)A 4G | 1.名称:DSTF三相电表 2.型号:3*220/380V 5(60)A 4G |  | 台 | 7
174.1 | C4-137 | 三相电度表安装 |  |  | 块 | 7
174.2 | C4-138 | 三相电度表调试 |  |  | 块 | 7
175 | 030412004110 | 配线 ZR-BVR-2.5mm² | 1.名称:配线 2.型号:ZR-BVR-2.5mm² |  | m | 7
175.1 | C4-1440 | 管内穿线 动力线路(铜芯) 导线截面(mm2以内) 2.5 |  |  | 100m单线 | 0.07
176 | 030412004111 | 配线 RVSP-2*0.75mm² | 1.名称:通讯线 2.型号:RVSP-2*0.75mm² |  | m | 3.5
176.1 | C4-1454 | 管内穿线 多芯软导线 二芯以内 导线截面(mm2以内) 0.75 |  |  | 100m单线 | 0.035
通信运营商电表
分散安装部分
本页小计
注：本表不含在分部分项工程项目清单中列项的措施项目费，在分部分项工程项目清单中列项的措施项目费见表E.2.1-2。
表E.2.1-1 分部分项工程项目清单计价表
工程名称：岳阳港投集团园区电表改造工程岳阳港投集团园区电表改造工程 |  |  |  | 标段：岳阳港投集团园区电表改造工程 |  |  | 第 26 页 共 50 页
序号 | 项目编码 | 项目名称 | 项目特征描述 |  | 计量 单位 | 工程量 |  | 金额（元）
[8 empty] | 综合单价 | 合价
177 | 030405017094 | 其他电器 DSTD三相电表 3*220/380V 5(60)A 4G | 1.名称:DSTD三相电表 2.型号:3*220/380V 5(60)A 4G |  | 台 | 1
177.1 | C4-137 | 三相电度表安装 |  |  | 块 | 1
177.2 | C4-138 | 三相电度表调试 |  |  | 块 | 1
178 | 030405017064 | 其他电器 DDS单相电表 DDS102 220V 5(60)A 4G | 1.名称:DDS单相电表 2.型号: 220V 5(60)A 4G |  | 台 | 21
178.1 | C4-135 | 单相电度表安装 |  |  | QDL | 21
178.2 | C4-136 | 单相电度表调试 |  |  | 块 | 21
179 | 030412004113 | 配线 ZR-BVR-2.5mm² | 1.名称:配线 2.型号:ZR-BVR-2.5mm² |  | m | 22
179.1 | C4-1440 | 管内穿线 动力线路(铜芯) 导线截面(mm2以内) 2.5 |  |  | 100m单线 | 0.22
180 | 030412004114 | 配线 RVSP-2*0.75mm² | 1.名称:通讯线 2.型号:RVSP-2*0.75mm² |  | m | 11
180.1 | C4-1454 | 管内穿线 多芯软导线 二芯以内 导线截面(mm2以内) 0.75 |  |  | 100m单线 | 0.11
9栋公寓楼
1-2楼商铺部分
181 | 030405017073 | 其他电器 DTSD三相电表 3*220/380V 10(100)A | 1.名称:DTSD三相电表 2.型号:3*220/380V 10(100)A |  | 台 | 6
181.1 | C4-137 | 三相电度表安装 |  |  | 块 | 6
181.2 | C4-138 | 三相电度表调试 |  |  | 块 | 6
182 | 030405017056 | 其他电器 DDS单相电表 DDS102 220V 5(60)A | 1.名称:DDS单相电表 2.型号:220V 5(60)A |  | 台 | 8
182.1 | C4-135 | 单相电度表安装 |  |  | QDL | 8
182.2 | C4-136 | 单相电度表调试 |  |  | 块 | 8
183 | 030503010031 | 采集系统 采集终端 4G采集终端，AC220V | 1.名称:采集终端 2.规格:4G采集终端，AC220V |  | 个 | 1
183.1 | C4-141 | 电表采集器安装 |  |  | 台 | 1
本页小计
注：本表不含在分部分项工程项目清单中列项的措施项目费，在分部分项工程项目清单中列项的措施项目费见表E.2.1-2。
表E.2.1-1 分部分项工程项目清单计价表
工程名称：岳阳港投集团园区电表改造工程岳阳港投集团园区电表改造工程 |  |  |  | 标段：岳阳港投集团园区电表改造工程 |  |  | 第 27 页 共 50 页
序号 | 项目编码 | 项目名称 | 项目特征描述 |  | 计量 单位 | 工程量 |  | 金额（元）
[8 empty] | 综合单价 | 合价
183.2 | C4-142 | 电表采集器调试 |  |  | 台 | 1
184 | 030412004116 | 配线 ZR-BVR-2.5mm² | 1.名称:配线 2.型号:ZR-BVR-2.5mm² |  | m | 14
184.1 | C4-1440 | 管内穿线 动力线路(铜芯) 导线截面(mm2以内) 2.5 |  |  | 100m单线 | 0.14
185 | 030412004117 | 配线 RVSP-2*0.75mm² | 1.名称:通讯线 2.型号:RVSP-2*0.75mm² |  | m | 7
185.1 | C4-1454 | 管内穿线 多芯软导线 二芯以内 导线截面(mm2以内) 0.75 |  |  | 100m单线 | 0.07
186 | 030405001037 | 低压电气开关 微断开关 | 1.名称:微断开关 2.型号:2P C10 |  | 个 | 1
186.1 | C4-320 | DZ系列空气开关安装 额定电流(A以内) 30 |  |  | 个 | 1
3-15层住户部分
187 | 030405017096 | 其他电器 单相电表 220V 5(60)A 2P导轨式安装费控表 | 1.名称:单相电表 2.型号:220V 5(60)A 2P导轨式安装费控表 |  | 台 | 403
187.1 | C4-135 | 单相电度表安装 |  |  | QDL | 403
187.2 | C4-136 | 单相电度表调试 |  |  | 块 | 403
188 | 030503010032 | 采集系统 采集终端 4G采集终端，AC220V | 1.名称:采集终端 2.规格:4G采集终端，AC220V |  | 个 | 13
188.1 | C4-141 | 电表采集器安装 |  |  | 台 | 13
188.2 | C4-142 | 电表采集器调试 |  |  | 台 | 13
189 | 030412004119 | 配线 ZR-BVR-2.5mm² | 1.名称:配线 2.型号:ZR-BVR-2.5mm² |  | m | 403
189.1 | C4-1440 | 管内穿线 动力线路(铜芯) 导线截面(mm2以内) 2.5 |  |  | 100m单线 | 4.03
190 | 030412004120 | 配线 RVSP-2*0.75mm² | 1.名称:通讯线 2.型号:RVSP-2*0.75mm² |  | m | 201.5
190.1 | C4-1454 | 管内穿线 多芯软导线 二芯以内 导线截面(mm2以内) 0.75 |  |  | 100m单线 | 2.015
191 | 030405001038 | 低压电气开关 微断开关 | 1.名称:微断开关 2.型号:2P C10 |  | 个 | 13
本页小计
注：本表不含在分部分项工程项目清单中列项的措施项目费，在分部分项工程项目清单中列项的措施项目费见表E.2.1-2。
表E.2.1-1 分部分项工程项目清单计价表
工程名称：岳阳港投集团园区电表改造工程岳阳港投集团园区电表改造工程 |  |  |  | 标段：岳阳港投集团园区电表改造工程 |  |  | 第 28 页 共 50 页
序号 | 项目编码 | 项目名称 | 项目特征描述 |  | 计量 单位 | 工程量 |  | 金额（元）
[8 empty] | 综合单价 | 合价
191.1 | C4-320 | DZ系列空气开关安装 额定电流(A以内) 30 |  |  | 个 | 13
3B栋公寓楼
1楼商铺奶茶店部分
192 | 030405017065 | 其他电器 DDS单相电表 220V 5(60)A 4G | 1.名称:DDS单相电表 2.型号:220V 5(60)A 4G |  | 台 | 1
192.1 | C4-135 | 单相电度表安装 |  |  | QDL | 1
192.2 | C4-136 | 单相电度表调试 |  |  | 块 | 1
193 | 030412004122 | 配线 ZR-BVR-2.5mm² | 1.名称:配线 2.型号:ZR-BVR-2.5mm² |  | m | 1
193.1 | C4-1440 | 管内穿线 动力线路(铜芯) 导线截面(mm2以内) 2.5 |  |  | 100m单线 | 0.01
194 | 030412004123 | 配线 RVSP-2*0.75mm² | 1.名称:通讯线 2.型号:RVSP-2*0.75mm² |  | m | 0.5
194.1 | C4-1454 | 管内穿线 多芯软导线 二芯以内 导线截面(mm2以内) 0.75 |  |  | 100m单线 | 0.005
1楼汽修店电井（1号表箱）部分
195 | 030405017057 | 其他电器 DDS单相电表 220V 5(60)A | 1.名称:DDS单相电表 2.型号:220V 5(60)A |  | 台 | 9
195.1 | C4-135 | 单相电度表安装 |  |  | QDL | 9
195.2 | C4-136 | 单相电度表调试 |  |  | 块 | 9
196 | 030503010033 | 采集系统 采集终端 4G采集终端，AC220V | 1.名称:采集终端 2.规格:4G采集终端，AC220V |  | 个 | 1
196.1 | C4-141 | 电表采集器安装 |  |  | 台 | 1
196.2 | C4-142 | 电表采集器调试 |  |  | 台 | 1
197 | 030412004125 | 配线 ZR-BVR-2.5mm² | 1.名称:配线 2.型号:ZR-BVR-2.5mm² |  | m | 9
197.1 | C4-1440 | 管内穿线 动力线路(铜芯) 导线截面(mm2以内) 2.5 |  |  | 100m单线 | 0.09
198 | 030412004126 | 配线 RVSP-2*0.75mm² | 1.名称:通讯线 2.型号:RVSP-2*0.75mm² |  | m | 4.5
本页小计
注：本表不含在分部分项工程项目清单中列项的措施项目费，在分部分项工程项目清单中列项的措施项目费见表E.2.1-2。
表E.2.1-1 分部分项工程项目清单计价表
工程名称：岳阳港投集团园区电表改造工程岳阳港投集团园区电表改造工程 |  |  |  | 标段：岳阳港投集团园区电表改造工程 |  |  | 第 29 页 共 50 页
序号 | 项目编码 | 项目名称 | 项目特征描述 |  | 计量 单位 | 工程量 |  | 金额（元）
[8 empty] | 综合单价 | 合价
198.1 | C4-1454 | 管内穿线 多芯软导线 二芯以内 导线截面(mm2以内) 0.75 |  |  | 100m单线 | 0.045
199 | 030405001039 | 低压电气开关 微断开关 | 1.名称:微断开关 2.型号:2P C10 |  | 个 | 1
199.1 | C4-320 | DZ系列空气开关安装 额定电流(A以内) 30 |  |  | 个 | 1
1楼汽修店电井（2号表箱）部分
200 | 030405017095 | 其他电器 DTSD三相电表 3*220/380V 5(60)A 4G | 1.名称:DTSD三相电表 2.型号:3*220/380V 5(60)A 4G |  | 台 | 1
200.1 | C4-137 | 三相电度表安装 |  |  | 块 | 1
200.2 | C4-138 | 三相电度表调试 |  |  | 块 | 1
201 | 030412004128 | 配线 ZR-BVR-2.5mm² | 1.名称:配线 2.型号:ZR-BVR-2.5mm² |  | m | 1
201.1 | C4-1440 | 管内穿线 动力线路(铜芯) 导线截面(mm2以内) 2.5 |  |  | 100m单线 | 0.01
202 | 030412004129 | 配线 RVSP-2*0.75mm² | 1.名称:通讯线 2.型号:RVSP-2*0.75mm² |  | m | 0.5
202.1 | C4-1454 | 管内穿线 多芯软导线 二芯以内 导线截面(mm2以内) 0.75 |  |  | 100m单线 | 0.005
1楼汽修店电井（3号表箱）部分
203 | 030405017075 | 其他电器 DTSD三相电表 3*220/380V 10(100)A 4G | 1.名称:DTSD三相电表 2.型号:3*220/380V 10(100)A 4G |  | 台 | 1
203.1 | C4-137 | 三相电度表安装 |  |  | 块 | 1
203.2 | C4-138 | 三相电度表调试 |  |  | 块 | 1
204 | 030412004131 | 配线 ZR-BVR-2.5mm² | 1.名称:配线 2.型号:ZR-BVR-2.5mm² |  | m | 1
204.1 | C4-1440 | 管内穿线 动力线路(铜芯) 导线截面(mm2以内) 2.5 |  |  | 100m单线 | 0.01
205 | 030412004132 | 配线 RVSP-2*0.75mm² | 1.名称:通讯线 2.型号:RVSP-2*0.75mm² |  | m | 0.5
本页小计
注：本表不含在分部分项工程项目清单中列项的措施项目费，在分部分项工程项目清单中列项的措施项目费见表E.2.1-2。
表E.2.1-1 分部分项工程项目清单计价表
工程名称：岳阳港投集团园区电表改造工程岳阳港投集团园区电表改造工程 |  |  |  | 标段：岳阳港投集团园区电表改造工程 |  |  | 第 30 页 共 50 页
序号 | 项目编码 | 项目名称 | 项目特征描述 |  | 计量 单位 | 工程量 |  | 金额（元）
[8 empty] | 综合单价 | 合价
205.1 | C4-1454 | 管内穿线 多芯软导线 二芯以内 导线截面(mm2以内) 0.75 |  |  | 100m单线 | 0.005
1楼汽修店电井（4号表箱）部分
206 | 030405017076 | 其他电器 DTSD三相电表 3*220/380V 10(100)A 4G | 1.名称:DTSD三相电表 2.型号:3*220/380V 10(100)A 4G |  | 台 | 1
206.1 | C4-137 | 三相电度表安装 |  |  | 块 | 1
206.2 | C4-138 | 三相电度表调试 |  |  | 块 | 1
207 | 030412004134 | 配线 ZR-BVR-2.5mm² | 1.名称:配线 2.型号:ZR-BVR-2.5mm² |  | m | 1
207.1 | C4-1440 | 管内穿线 动力线路(铜芯) 导线截面(mm2以内) 2.5 |  |  | 100m单线 | 0.01
208 | 030412004135 | 配线 RVSP-2*0.75mm² | 1.名称:通讯线 2.型号:RVSP-2*0.75mm² |  | m | 0.5
208.1 | C4-1454 | 管内穿线 多芯软导线 二芯以内 导线截面(mm2以内) 0.75 |  |  | 100m单线 | 0.005
2楼网吧表箱部分
209 | 030405017043 | 其他电器 DTSD三相电表 3*220/380V 1.5(6)A 4G | 1.名称:DTSD三相电表 2.型号:3*220/380V 1.5(6)A 4G |  | 台 | 1
209.1 | C4-137 | 三相电度表安装 |  |  | 块 | 1
209.2 | C4-138 | 三相电度表调试 |  |  | 块 | 1
210 | 030412004137 | 配线 ZR-BVR-2.5mm² | 1.名称:配线 2.型号:ZR-BVR-2.5mm² |  | m | 1
210.1 | C4-1440 | 管内穿线 动力线路(铜芯) 导线截面(mm2以内) 2.5 |  |  | 100m单线 | 0.01
211 | 030412004138 | 配线 RVSP-2*0.75mm² | 1.名称:通讯线 2.型号:RVSP-2*0.75mm² |  | m | 0.5
211.1 | C4-1454 | 管内穿线 多芯软导线 二芯以内 导线截面(mm2以内) 0.75 |  |  | 100m单线 | 0.005
2楼台球厅表箱部分
本页小计
注：本表不含在分部分项工程项目清单中列项的措施项目费，在分部分项工程项目清单中列项的措施项目费见表E.2.1-2。
表E.2.1-1 分部分项工程项目清单计价表
工程名称：岳阳港投集团园区电表改造工程岳阳港投集团园区电表改造工程 |  |  |  | 标段：岳阳港投集团园区电表改造工程 |  |  | 第 31 页 共 50 页
序号 | 项目编码 | 项目名称 | 项目特征描述 |  | 计量 单位 | 工程量 |  | 金额（元）
[8 empty] | 综合单价 | 合价
212 | 030405017078 | 其他电器 DTSD三相电表 3*220/380V 5(60)A | 1.名称:DTSD三相电表 2.型号:3*220/380V 5(60)A |  | 台 | 1
212.1 | C4-137 | 三相电度表安装 |  |  | 块 | 1
212.2 | C4-138 | 三相电度表调试 |  |  | 块 | 1
213 | 030405017058 | 其他电器 DTSD单相电表 220V 5(60)A | 1.名称:DTSD单相电表 2.型号:220V 5(60)A |  | 台 | 4
213.1 | C4-135 | 单相电度表安装 |  |  | QDL | 4
213.2 | C4-136 | 单相电度表调试 |  |  | 块 | 4
214 | 030503010034 | 采集系统 采集终端 4G采集终端，AC220V | 1.名称:采集终端 2.规格:4G采集终端，AC220V |  | 个 | 1
214.1 | C4-141 | 电表采集器安装 |  |  | 台 | 1
214.2 | C4-142 | 电表采集器调试 |  |  | 台 | 1
215 | 030412004140 | 配线 ZR-BVR-2.5mm² | 1.名称:配线 2.型号:ZR-BVR-2.5mm² |  | m | 5
215.1 | C4-1440 | 管内穿线 动力线路(铜芯) 导线截面(mm2以内) 2.5 |  |  | 100m单线 | 0.05
216 | 030412004141 | 配线 RVSP-2*0.75mm² | 1.名称:通讯线 2.型号:RVSP-2*0.75mm² |  | m | 2.5
216.1 | C4-1454 | 管内穿线 多芯软导线 二芯以内 导线截面(mm2以内) 0.75 |  |  | 100m单线 | 0.025
217 | 030405001040 | 低压电气开关 微断开关 | 1.名称:微断开关 2.型号:2P C10 |  | 个 | 1
217.1 | C4-320 | DZ系列空气开关安装 额定电流(A以内) 30 |  |  | 个 | 1
3-15层住户（共13层，每层24个表一个表箱集中安装）部分
218 | 030405017097 | 其他电器 单相电表 220V 5(60)A 2P导轨式安装费控表 | 1.名称:单相电表 2.型号:220V 5(60)A 2P导轨式安装费控表 |  | 台 | 312
218.1 | C4-135 | 单相电度表安装 |  |  | QDL | 312
本页小计
注：本表不含在分部分项工程项目清单中列项的措施项目费，在分部分项工程项目清单中列项的措施项目费见表E.2.1-2。
表E.2.1-1 分部分项工程项目清单计价表
工程名称：岳阳港投集团园区电表改造工程岳阳港投集团园区电表改造工程 |  |  |  | 标段：岳阳港投集团园区电表改造工程 |  |  | 第 32 页 共 50 页
序号 | 项目编码 | 项目名称 | 项目特征描述 |  | 计量 单位 | 工程量 |  | 金额（元）
[8 empty] | 综合单价 | 合价
218.2 | C4-136 | 单相电度表调试 |  |  | 块 | 312
219 | 030503010035 | 采集系统 采集终端 4G采集终端，AC220V | 1.名称:采集终端 2.规格:4G采集终端，AC220V |  | 个 | 13
219.1 | C4-141 | 电表采集器安装 |  |  | 台 | 13
219.2 | C4-142 | 电表采集器调试 |  |  | 台 | 13
220 | 030412004143 | 配线 ZR-BVR-2.5mm² | 1.名称:配线 2.型号:ZR-BVR-2.5mm² |  | m | 312
220.1 | C4-1440 | 管内穿线 动力线路(铜芯) 导线截面(mm2以内) 2.5 |  |  | 100m单线 | 3.12
221 | 030412004144 | 配线 RVSP-2*0.75mm² | 1.名称:通讯线 2.型号:RVSP-2*0.75mm² |  | m | 156
221.1 | C4-1454 | 管内穿线 多芯软导线 二芯以内 导线截面(mm2以内) 0.75 |  |  | 100m单线 | 1.56
222 | 030405001041 | 低压电气开关 微断开关 | 1.名称:微断开关 2.型号:2P C10 |  | 个 | 13
222.1 | C4-320 | DZ系列空气开关安装 额定电流(A以内) 30 |  |  | 个 | 13
3A栋公寓楼
1楼商铺部分
223 | 030405017066 | 其他电器 DDS单相电表 220V 5(60)A 4G | 1.名称:DDS单相电表 2.型号:102 220V 5(60)A 4G |  | 台 | 1
223.1 | C4-135 | 单相电度表安装 |  |  | QDL | 1
223.2 | C4-136 | 单相电度表调试 |  |  | 块 | 1
224 | 030412004146 | 配线 ZR-BVR-2.5mm² | 1.名称:配线 2.型号:ZR-BVR-2.5mm² |  | m | 1
224.1 | C4-1440 | 管内穿线 动力线路(铜芯) 导线截面(mm2以内) 2.5 |  |  | 100m单线 | 0.01
225 | 030412004147 | 配线 RVSP-2*0.75mm² | 1.名称:通讯线 2.型号:RVSP-2*0.75mm² |  | m | 0.5
225.1 | C4-1454 | 管内穿线 多芯软导线 二芯以内 导线截面(mm2以内) 0.75 |  |  | 100m单线 | 0.005
本页小计
注：本表不含在分部分项工程项目清单中列项的措施项目费，在分部分项工程项目清单中列项的措施项目费见表E.2.1-2。
表E.2.1-1 分部分项工程项目清单计价表
工程名称：岳阳港投集团园区电表改造工程岳阳港投集团园区电表改造工程 |  |  |  | 标段：岳阳港投集团园区电表改造工程 |  |  | 第 33 页 共 50 页
序号 | 项目编码 | 项目名称 | 项目特征描述 |  | 计量 单位 | 工程量 |  | 金额（元）
[8 empty] | 综合单价 | 合价
3-15层住户（共13层，每层一个表箱集中安装）部分
226 | 030405017098 | 其他电器 单相电表 220V 5(60)A 2P导轨式安装费控表 | 1.名称:单相电表 2.型号:220V 5(60)A 2P导轨式安装费控表 |  | 台 | 416
226.1 | C4-135 | 单相电度表安装 |  |  | QDL | 416
226.2 | C4-136 | 单相电度表调试 |  |  | 块 | 416
227 | 030503010036 | 采集系统 采集终端 4G采集终端，AC220V | 1.名称:采集终端 2.规格:4G采集终端，AC220V |  | 个 | 13
227.1 | C4-141 | 电表采集器安装 |  |  | 台 | 13
227.2 | C4-142 | 电表采集器调试 |  |  | 台 | 13
228 | 030412004149 | 配线 ZR-BVR-2.5mm² | 1.名称:配线 2.型号:ZR-BVR-2.5mm² |  | m | 416
228.1 | C4-1440 | 管内穿线 动力线路(铜芯) 导线截面(mm2以内) 2.5 |  |  | 100m单线 | 4.16
229 | 030412004150 | 配线 RVSP-2*0.75mm² | 1.名称:通讯线 2.型号:RVSP-2*0.75mm² |  | m | 208
229.1 | C4-1454 | 管内穿线 多芯软导线 二芯以内 导线截面(mm2以内) 0.75 |  |  | 100m单线 | 2.08
230 | 030405001042 | 低压电气开关 微断开关 | 1.名称:微断开关 2.型号:2P C10 |  | 个 | 13
230.1 | C4-320 | DZ系列空气开关安装 额定电流(A以内) 30 |  |  | 个 | 13
2栋商业写字楼
23层顶楼发光字电表部分
231 | 030405017077 | 其他电器 DTSD三相电表 3*220/380V 10(100)A 4G | 1.名称:DTSD三相电表 2.型号:3*220/380V 10(100)A 4G |  | 台 | 1
231.1 | C4-137 | 三相电度表安装 |  |  | 块 | 1
231.2 | C4-138 | 三相电度表调试 |  |  | 块 | 1
本页小计
注：本表不含在分部分项工程项目清单中列项的措施项目费，在分部分项工程项目清单中列项的措施项目费见表E.2.1-2。
表E.2.1-1 分部分项工程项目清单计价表
工程名称：岳阳港投集团园区电表改造工程岳阳港投集团园区电表改造工程 |  |  |  | 标段：岳阳港投集团园区电表改造工程 |  |  | 第 34 页 共 50 页
序号 | 项目编码 | 项目名称 | 项目特征描述 |  | 计量 单位 | 工程量 |  | 金额（元）
[8 empty] | 综合单价 | 合价
232 | 030412004152 | 配线 ZR-BVR-2.5mm² | 1.名称:配线 2.型号:ZR-BVR-2.5mm² |  | m | 1
232.1 | C4-1440 | 管内穿线 动力线路(铜芯) 导线截面(mm2以内) 2.5 |  |  | 100m单线 | 0.01
233 | 030412004153 | 配线 RVSP-2*0.75mm² | 1.名称:通讯线 2.型号:RVSP-2*0.75mm² |  | m | 0.5
233.1 | C4-1454 | 管内穿线 多芯软导线 二芯以内 导线截面(mm2以内) 0.75 |  |  | 100m单线 | 0.005
22层空调表部分
234 | 030405017044 | 其他电器 DTSD三相电表3*220/380V 1.5(6)A 4G | 1.名称:DTSD三相电表 2.型号:3*220/380V 1.5(6)A 4G |  | 台 | 1
234.1 | C4-137 | 三相电度表安装 |  |  | 块 | 1
234.2 | C4-138 | 三相电度表调试 |  |  | 块 | 1
235 | 030412004155 | 配线 ZR-BVR-2.5mm² | 1.名称:配线 2.型号:ZR-BVR-2.5mm² |  | m | 1
235.1 | C4-1440 | 管内穿线 动力线路(铜芯) 导线截面(mm2以内) 2.5 |  |  | 100m单线 | 0.01
236 | 030412004156 | 配线 RVSP-2*0.75mm² | 1.名称:通讯线 2.型号:RVSP-2*0.75mm² |  | m | 0.5
236.1 | C4-1454 | 管内穿线 多芯软导线 二芯以内 导线截面(mm2以内) 0.75 |  |  | 100m单线 | 0.005
22层照明表部分
237 | 030405017045 | 其他电器 DTSD三相电表 3*220/380V 1.5(6)A 4G | 1.名称:DTSD三相电表 2.型号:3*220/380V 1.5(6)A 4G |  | 台 | 1
237.1 | C4-137 | 三相电度表安装 |  |  | 块 | 1
237.2 | C4-138 | 三相电度表调试 |  |  | 块 | 1
238 | 030412004158 | 配线 ZR-BVR-2.5mm² | 1.名称:配线 2.型号:ZR-BVR-2.5mm² |  | m | 1
238.1 | C4-1440 | 管内穿线 动力线路(铜芯) 导线截面(mm2以内) 2.5 |  |  | 100m单线 | 0.01
本页小计
注：本表不含在分部分项工程项目清单中列项的措施项目费，在分部分项工程项目清单中列项的措施项目费见表E.2.1-2。
表E.2.1-1 分部分项工程项目清单计价表
工程名称：岳阳港投集团园区电表改造工程岳阳港投集团园区电表改造工程 |  |  |  | 标段：岳阳港投集团园区电表改造工程 |  |  | 第 35 页 共 50 页
序号 | 项目编码 | 项目名称 | 项目特征描述 |  | 计量 单位 | 工程量 |  | 金额（元）
[8 empty] | 综合单价 | 合价
239 | 030412004159 | 配线 RVSP-2*0.75mm² | 1.名称:通讯线 2.型号:RVSP-2*0.75mm² |  | m | 0.5
239.1 | C4-1454 | 管内穿线 多芯软导线 二芯以内 导线截面(mm2以内) 0.75 |  |  | 100m单线 | 0.005
21层空调表部分
240 | 030405017046 | 其他电器 DTSD三相电表 3*220/380V 1.5(6)A 4G | 1.名称:DTSD三相电表 2.型号:3*220/380V 1.5(6)A 4G |  | 台 | 1
240.1 | C4-137 | 三相电度表安装 |  |  | 块 | 1
240.2 | C4-138 | 三相电度表调试 |  |  | 块 | 1
241 | 030412004161 | 配线 ZR-BVR-2.5mm² | 1.名称:配线 2.型号:ZR-BVR-2.5mm² |  | m | 1
241.1 | C4-1440 | 管内穿线 动力线路(铜芯) 导线截面(mm2以内) 2.5 |  |  | 100m单线 | 0.01
242 | 030412004162 | 配线 RVSP-2*0.75mm² | 1.名称:通讯线 2.型号:RVSP-2*0.75mm² |  | m | 0.5
242.1 | C4-1454 | 管内穿线 多芯软导线 二芯以内 导线截面(mm2以内) 0.75 |  |  | 100m单线 | 0.005
21层照明表部分
243 | 030405017047 | 其他电器 DTSD三相电表3*220/380V 1.5(6)A 4G | 1.名称:DTSD三相电表 2.型号:3*220/380V 1.5(6)A 4G |  | 台 | 1
243.1 | C4-137 | 三相电度表安装 |  |  | 块 | 1
243.2 | C4-138 | 三相电度表调试 |  |  | 块 | 1
244 | 030412004164 | 配线 ZR-BVR-2.5mm² | 1.名称:配线 2.型号:ZR-BVR-2.5mm² |  | m | 1
244.1 | C4-1440 | 管内穿线 动力线路(铜芯) 导线截面(mm2以内) 2.5 |  |  | 100m单线 | 0.01
245 | 030412004165 | 配线 RVSP-2*0.75mm² | 1.名称:通讯线 2.型号:RVSP-2*0.75mm² |  | m | 0.5
245.1 | C4-1454 | 管内穿线 多芯软导线 二芯以内 导线截面(mm2以内) 0.75 |  |  | 100m单线 | 0.005
本页小计
注：本表不含在分部分项工程项目清单中列项的措施项目费，在分部分项工程项目清单中列项的措施项目费见表E.2.1-2。
表E.2.1-1 分部分项工程项目清单计价表
工程名称：岳阳港投集团园区电表改造工程岳阳港投集团园区电表改造工程 |  |  |  | 标段：岳阳港投集团园区电表改造工程 |  |  | 第 36 页 共 50 页
序号 | 项目编码 | 项目名称 | 项目特征描述 |  | 计量 单位 | 工程量 |  | 金额（元）
[8 empty] | 综合单价 | 合价
16-20层部分
246 | 030405017079 | 其他电器 DTSD三相电表3*220/380V 5(60)A | 1.名称:DTSD三相电表 2.型号:3*220/380V 5(60)A |  | 台 | 35
246.1 | C4-137 | 三相电度表安装 |  |  | 块 | 35
246.2 | C4-138 | 三相电度表调试 |  |  | 块 | 35
247 | 030405017099 | 其他电器 单相电表 220V 5(60)A 2P导轨式安装费控表 | 1.名称:单相电表 2.型号:220V 5(60)A 2P导轨式安装费控表 |  | 台 | 5
247.1 | C4-135 | 单相电度表安装 |  |  | QDL | 5
247.2 | C4-136 | 单相电度表调试 |  |  | 块 | 5
248 | 030503010037 | 采集系统 采集终端 4G采集终端，AC220V | 1.名称:采集终端 2.规格:4G采集终端，AC220V |  | 个 | 5
248.1 | C4-141 | 电表采集器安装 |  |  | 台 | 5
248.2 | C4-142 | 电表采集器调试 |  |  | 台 | 5
249 | 030412004167 | 配线 ZR-BVR-2.5mm² | 1.名称:配线 2.型号:ZR-BVR-2.5mm² |  | m | 40
249.1 | C4-1440 | 管内穿线 动力线路(铜芯) 导线截面(mm2以内) 2.5 |  |  | 100m单线 | 0.4
250 | 030412004168 | 配线 RVSP-2*0.75mm² | 1.名称:通讯线 2.型号:RVSP-2*0.75mm² |  | m | 20
250.1 | C4-1454 | 管内穿线 多芯软导线 二芯以内 导线截面(mm2以内) 0.75 |  |  | 100m单线 | 0.2
251 | 030405001043 | 低压电气开关 微断开关 | 1.名称:微断开关 2.型号:2P C10 |  | 个 | 5
251.1 | C4-320 | DZ系列空气开关安装 额定电流(A以内) 30 |  |  | 个 | 5
15层部分
252 | 030405017080 | 其他电器 DTSD三相电表 3*220/380V 5(60)A | 1.名称:DTSD三相电表 2.型号:3*220/380V 5(60)A |  | 台 | 7
252.1 | C4-137 | 三相电度表安装 |  |  | 块 | 7
本页小计
注：本表不含在分部分项工程项目清单中列项的措施项目费，在分部分项工程项目清单中列项的措施项目费见表E.2.1-2。
表E.2.1-1 分部分项工程项目清单计价表
工程名称：岳阳港投集团园区电表改造工程岳阳港投集团园区电表改造工程 |  |  |  | 标段：岳阳港投集团园区电表改造工程 |  |  | 第 37 页 共 50 页
序号 | 项目编码 | 项目名称 | 项目特征描述 |  | 计量 单位 | 工程量 |  | 金额（元）
[8 empty] | 综合单价 | 合价
252.2 | C4-138 | 三相电度表调试 |  |  | 块 | 7
253 | 030405017035 | 其他电器 DTSD三相电表3*220/380V 1.5(6)A | 1.名称:DTSD三相电表 2.型号:3*220/380V 1.5(6)A |  | 台 | 1
253.1 | C4-137 | 三相电度表安装 |  |  | 块 | 1
253.2 | C4-138 | 三相电度表调试 |  |  | 块 | 1
254 | 030405017100 | 其他电器 单相电表 220V 5(60)A 2P导轨式安装费控表 | 1.名称:单相电表 2.型号:220V 5(60)A 2P导轨式安装费控表 |  | 台 | 1
254.1 | C4-135 | 单相电度表安装 |  |  | QDL | 1
254.2 | C4-136 | 单相电度表调试 |  |  | 块 | 1
255 | 030503010038 | 采集系统 采集终端 4G采集终端，AC220V | 1.名称:采集终端 2.规格:4G采集终端，AC220V |  | 个 | 1
255.1 | C4-141 | 电表采集器安装 |  |  | 台 | 1
255.2 | C4-142 | 电表采集器调试 |  |  | 台 | 1
256 | 030412004170 | 配线 ZR-BVR-2.5mm² | 1.名称:配线 2.型号:ZR-BVR-2.5mm² |  | m | 9
256.1 | C4-1440 | 管内穿线 动力线路(铜芯) 导线截面(mm2以内) 2.5 |  |  | 100m单线 | 0.09
257 | 030412004171 | 配线 RVSP-2*0.75mm² | 1.名称:通讯线 2.型号:RVSP-2*0.75mm² |  | m | 4.5
257.1 | C4-1454 | 管内穿线 多芯软导线 二芯以内 导线截面(mm2以内) 0.75 |  |  | 100m单线 | 0.045
258 | 030405001044 | 低压电气开关 微断开关 | 1.名称:微断开关 2.型号:2P C10 |  | 个 | 1
258.1 | C4-320 | DZ系列空气开关安装 额定电流(A以内) 30 |  |  | 个 | 1
9-14层部分
259 | 030405017081 | 其他电器 DTSD三相电表3*220/380V 5(60)A | 1.名称:DTSD三相电表 2.型号:DTSD341 3*220/380V 5(60)A |  | 台 | 42
259.1 | C4-137 | 三相电度表安装 |  |  | 块 | 42
本页小计
注：本表不含在分部分项工程项目清单中列项的措施项目费，在分部分项工程项目清单中列项的措施项目费见表E.2.1-2。
表E.2.1-1 分部分项工程项目清单计价表
工程名称：岳阳港投集团园区电表改造工程岳阳港投集团园区电表改造工程 |  |  |  | 标段：岳阳港投集团园区电表改造工程 |  |  | 第 38 页 共 50 页
序号 | 项目编码 | 项目名称 | 项目特征描述 |  | 计量 单位 | 工程量 |  | 金额（元）
[8 empty] | 综合单价 | 合价
259.2 | C4-138 | 三相电度表调试 |  |  | 块 | 42
260 | 030405017101 | 其他电器 单相电表 220V 5(60)A 2P导轨式安装费控表 | 1.名称:单相电表 2.型号:220V 5(60)A 2P导轨式安装费控表 |  | 台 | 6
260.1 | C4-135 | 单相电度表安装 |  |  | QDL | 6
260.2 | C4-136 | 单相电度表调试 |  |  | 块 | 6
261 | 030503010039 | 采集系统 采集终端 4G采集终端，AC220V | 1.名称:采集终端 2.规格:4G采集终端，AC220V |  | 个 | 6
261.1 | C4-141 | 电表采集器安装 |  |  | 台 | 6
261.2 | C4-142 | 电表采集器调试 |  |  | 台 | 6
262 | 030412004173 | 配线 ZR-BVR-2.5mm² | 1.名称:配线 2.型号:ZR-BVR-2.5mm² |  | m | 48
262.1 | C4-1440 | 管内穿线 动力线路(铜芯) 导线截面(mm2以内) 2.5 |  |  | 100m单线 | 0.48
263 | 030412004174 | 配线 RVSP-2*0.75mm² | 1.名称:通讯线 2.型号:RVSP-2*0.75mm² |  | m | 24
263.1 | C4-1454 | 管内穿线 多芯软导线 二芯以内 导线截面(mm2以内) 0.75 |  |  | 100m单线 | 0.24
264 | 030405001045 | 低压电气开关 微断开关 | 1.名称:微断开关 2.型号:2P C10 |  | 个 | 6
264.1 | C4-320 | DZ系列空气开关安装 额定电流(A以内) 30 |  |  | 个 | 6
8层部分
265 | 030405017082 | 其他电器 DTSD三相电表3*220/380V 5(60)A | 1.名称:DTSD三相电表 2.型号:3*220/380V 5(60)A |  | 台 | 7
265.1 | C4-137 | 三相电度表安装 |  |  | 块 | 7
265.2 | C4-138 | 三相电度表调试 |  |  | 块 | 7
266 | 030405017102 | 其他电器 单相电表 220V 5(60)A 2P导轨式安装费控表 | 1.名称:单相电表 2.型号:220V 5(60)A 2P导轨式安装费控表 |  | 台 | 3
266.1 | C4-135 | 单相电度表安装 |  |  | QDL | 3
本页小计
注：本表不含在分部分项工程项目清单中列项的措施项目费，在分部分项工程项目清单中列项的措施项目费见表E.2.1-2。
表E.2.1-1 分部分项工程项目清单计价表
工程名称：岳阳港投集团园区电表改造工程岳阳港投集团园区电表改造工程 |  |  |  | 标段：岳阳港投集团园区电表改造工程 |  |  | 第 39 页 共 50 页
序号 | 项目编码 | 项目名称 | 项目特征描述 |  | 计量 单位 | 工程量 |  | 金额（元）
[8 empty] | 综合单价 | 合价
266.2 | C4-136 | 单相电度表调试 |  |  | 块 | 3
267 | 030503010040 | 采集系统 采集终端 4G采集终端，AC220V | 1.名称:采集终端 2.规格:4G采集终端，AC220V |  | 个 | 1
267.1 | C4-141 | 电表采集器安装 |  |  | 台 | 1
267.2 | C4-142 | 电表采集器调试 |  |  | 台 | 1
268 | 030412004176 | 配线 ZR-BVR-2.5mm² | 1.名称:配线 2.型号:ZR-BVR-2.5mm² |  | m | 10
268.1 | C4-1440 | 管内穿线 动力线路(铜芯) 导线截面(mm2以内) 2.5 |  |  | 100m单线 | 0.1
269 | 030412004177 | 配线 RVSP-2*0.75mm² | 1.名称:通讯线 2.型号:RVSP-2*0.75mm² |  | m | 5
269.1 | C4-1454 | 管内穿线 多芯软导线 二芯以内 导线截面(mm2以内) 0.75 |  |  | 100m单线 | 0.05
270 | 030405001046 | 低压电气开关 微断开关 | 1.名称:微断开关 2.型号:2P C10 |  | 个 | 1
270.1 | C4-320 | DZ系列空气开关安装 额定电流(A以内) 30 |  |  | 个 | 1
7层部分
271 | 030405017083 | 其他电器 DTSD三相电表3*220/380V 5(60)A | 1.名称:DTSD三相电表 2.型号:3*220/380V 5(60)A |  | 台 | 7
271.1 | C4-137 | 三相电度表安装 |  |  | 块 | 7
271.2 | C4-138 | 三相电度表调试 |  |  | 块 | 7
272 | 030405017103 | 其他电器 单相电表 220V 5(60)A 2P导轨式安装费控表 | 1.名称:单相电表 2.型号:220V 5(60)A 2P导轨式安装费控表 |  | 台 | 1
272.1 | C4-135 | 单相电度表安装 |  |  | QDL | 1
272.2 | C4-136 | 单相电度表调试 |  |  | 块 | 1
273 | 030503010041 | 采集系统 采集终端 4G采集终端，AC220V | 1.名称:采集终端 2.规格:4G采集终端，AC220V |  | 个 | 1
273.1 | C4-141 | 电表采集器安装 |  |  | 台 | 1
273.2 | C4-142 | 电表采集器调试 |  |  | 台 | 1
本页小计
注：本表不含在分部分项工程项目清单中列项的措施项目费，在分部分项工程项目清单中列项的措施项目费见表E.2.1-2。
表E.2.1-1 分部分项工程项目清单计价表
工程名称：岳阳港投集团园区电表改造工程岳阳港投集团园区电表改造工程 |  |  |  | 标段：岳阳港投集团园区电表改造工程 |  |  | 第 40 页 共 50 页
序号 | 项目编码 | 项目名称 | 项目特征描述 |  | 计量 单位 | 工程量 |  | 金额（元）
[8 empty] | 综合单价 | 合价
274 | 030412004179 | 配线 ZR-BVR-2.5mm² | 1.名称:配线 2.型号:ZR-BVR-2.5mm² |  | m | 8
274.1 | C4-1440 | 管内穿线 动力线路(铜芯) 导线截面(mm2以内) 2.5 |  |  | 100m单线 | 0.08
275 | 030412004180 | 配线 RVSP-2*0.75mm² | 1.名称:通讯线 2.型号:RVSP-2*0.75mm² |  | m | 4
275.1 | C4-1454 | 管内穿线 多芯软导线 二芯以内 导线截面(mm2以内) 0.75 |  |  | 100m单线 | 0.04
276 | 030405001047 | 低压电气开关 微断开关 | 1.名称:微断开关 2.型号:2P C10 |  | 个 | 1
276.1 | C4-320 | DZ系列空气开关安装 额定电流(A以内) 30 |  |  | 个 | 1
6层部分
277 | 030405017084 | 其他电器 DTSD三相电表3*220/380V 5(60)A | 1.名称:DTSD三相电表 2.型号:3*220/380V 5(60)A |  | 台 | 7
277.1 | C4-137 | 三相电度表安装 |  |  | 块 | 7
277.2 | C4-138 | 三相电度表调试 |  |  | 块 | 7
278 | 030405017104 | 其他电器 单相电表 220V 5(60)A 2P导轨式安装费控表 | 1.名称:单相电表 2.型号:220V 5(60)A 2P导轨式安装费控表 |  | 台 | 2
278.1 | C4-135 | 单相电度表安装 |  |  | QDL | 2
278.2 | C4-136 | 单相电度表调试 |  |  | 块 | 2
279 | 030503010042 | 采集系统 采集终端 4G采集终端，AC220V | 1.名称:采集终端 2.规格:4G采集终端，AC220V |  | 个 | 1
279.1 | C4-141 | 电表采集器安装 |  |  | 台 | 1
279.2 | C4-142 | 电表采集器调试 |  |  | 台 | 1
280 | 030412004182 | 配线 ZR-BVR-2.5mm² | 1.名称:配线 2.型号:ZR-BVR-2.5mm² |  | m | 9
280.1 | C4-1440 | 管内穿线 动力线路(铜芯) 导线截面(mm2以内) 2.5 |  |  | 100m单线 | 0.09
281 | 030412004183 | 配线 RVSP-2*0.75mm² | 1.名称:通讯线 2.型号:RVSP-2*0.75mm² |  | m | 4.5
本页小计
注：本表不含在分部分项工程项目清单中列项的措施项目费，在分部分项工程项目清单中列项的措施项目费见表E.2.1-2。
表E.2.1-1 分部分项工程项目清单计价表
工程名称：岳阳港投集团园区电表改造工程岳阳港投集团园区电表改造工程 |  |  |  | 标段：岳阳港投集团园区电表改造工程 |  |  | 第 41 页 共 50 页
序号 | 项目编码 | 项目名称 | 项目特征描述 |  | 计量 单位 | 工程量 |  | 金额（元）
[8 empty] | 综合单价 | 合价
281.1 | C4-1454 | 管内穿线 多芯软导线 二芯以内 导线截面(mm2以内) 0.75 |  |  | 100m单线 | 0.045
282 | 030405001048 | 低压电气开关 微断开关 | 1.名称:微断开关 2.型号:2P C10 |  | 个 | 1
282.1 | C4-320 | DZ系列空气开关安装 额定电流(A以内) 30 |  |  | 个 | 1
5层部分
283 | 030405017085 | 其他电器 DTSD三相电表 3*220/380V 5(60)A | 1.名称:DTSD三相电表 2.型号:3*220/380V 5(60)A |  | 台 | 9
283.1 | C4-137 | 三相电度表安装 |  |  | 块 | 9
283.2 | C4-138 | 三相电度表调试 |  |  | 块 | 9
284 | 030405017105 | 其他电器 单相电表 220V 5(60)A 2P导轨式安装费控表 | 1.名称:单相电表 2.型号:220V 5(60)A 2P导轨式安装费控表 |  | 台 | 1
284.1 | C4-135 | 单相电度表安装 |  |  | QDL | 1
284.2 | C4-136 | 单相电度表调试 |  |  | 块 | 1
285 | 030405017074 | 其他电器 DTSD三相电表3*220/380V 10(100)A | 1.名称:DTSD三相电表 2.型号:3*220/380V 10(100)A |  | 台 | 2
285.1 | C4-137 | 三相电度表安装 |  |  | 块 | 2
285.2 | C4-138 | 三相电度表调试 |  |  | 块 | 2
286 | 030405017036 | 其他电器 DTSD三相电表 3*220/380V 1.5(6)A | 1.名称:DTSD三相电表 2.型号: 3*220/380V 1.5(6)A |  | 台 | 1
286.1 | C4-137 | 三相电度表安装 |  |  | 块 | 1
286.2 | C4-138 | 三相电度表调试 |  |  | 块 | 1
287 | 030412004185 | 配线 ZR-BVR-2.5mm² | 1.名称:配线 2.型号:ZR-BVR-2.5mm² |  | m | 13
287.1 | C4-1440 | 管内穿线 动力线路(铜芯) 导线截面(mm2以内) 2.5 |  |  | 100m单线 | 0.13
288 | 030412004186 | 配线 RVSP-2*0.75mm² | 1.名称:通讯线 2.型号:RVSP-2*0.75mm² |  | m | 6.5
本页小计
注：本表不含在分部分项工程项目清单中列项的措施项目费，在分部分项工程项目清单中列项的措施项目费见表E.2.1-2。
表E.2.1-1 分部分项工程项目清单计价表
工程名称：岳阳港投集团园区电表改造工程岳阳港投集团园区电表改造工程 |  |  |  | 标段：岳阳港投集团园区电表改造工程 |  |  | 第 42 页 共 50 页
序号 | 项目编码 | 项目名称 | 项目特征描述 |  | 计量 单位 | 工程量 |  | 金额（元）
[8 empty] | 综合单价 | 合价
288.1 | C4-1454 | 管内穿线 多芯软导线 二芯以内 导线截面(mm2以内) 0.75 |  |  | 100m单线 | 0.065
289 | 030503010043 | 采集系统 采集终端 4G采集终端，AC220V | 1.名称:采集终端 2.规格:4G采集终端，AC220V |  | 个 | 1
289.1 | C4-141 | 电表采集器安装 |  |  | 台 | 1
289.2 | C4-142 | 电表采集器调试 |  |  | 台 | 1
290 | 030405001049 | 低压电气开关 微断开关 | 1.名称:微断开关 2.型号:2P C10 |  | 个 | 1
290.1 | C4-320 | DZ系列空气开关安装 额定电流(A以内) 30 |  |  | 个 | 1
4层部分
291 | 030405017086 | 其他电器 DTSD三相电表 3*220/380V 5(60)A | 1.名称:DTSD三相电表 2.型号:3*220/380V 5(60)A |  | 台 | 7
291.1 | C4-137 | 三相电度表安装 |  |  | 块 | 7
291.2 | C4-138 | 三相电度表调试 |  |  | 块 | 7
292 | 030405017106 | 其他电器 单相电表 220V 5(60)A 2P导轨式安装费控表 | 1.名称:单相电表 2.型号:220V 5(60)A 2P导轨式安装费控表 |  | 台 | 1
292.1 | C4-135 | 单相电度表安装 |  |  | QDL | 1
292.2 | C4-136 | 单相电度表调试 |  |  | 块 | 1
293 | 030405017048 | 其他电器 DTSD三相电表3*220/380V 1.5(6)A 4G | 1.名称:DTSD三相电表 2.型号:3*220/380V 1.5(6)A 4G |  | 台 | 1
293.1 | C4-137 | 三相电度表安装 |  |  | 块 | 1
293.2 | C4-138 | 三相电度表调试 |  |  | 块 | 1
294 | 030503010044 | 采集系统 采集终端 4G采集终端，AC220V | 1.名称:采集终端 2.规格:4G采集终端，AC220V |  | 个 | 1
294.1 | C4-141 | 电表采集器安装 |  |  | 台 | 1
294.2 | C4-142 | 电表采集器调试 |  |  | 台 | 1
295 | 030412004188 | 配线 ZR-BVR-2.5mm² | 1.名称:配线 2.型号:ZR-BVR-2.5mm² |  | m | 9
本页小计
注：本表不含在分部分项工程项目清单中列项的措施项目费，在分部分项工程项目清单中列项的措施项目费见表E.2.1-2。
表E.2.1-1 分部分项工程项目清单计价表
工程名称：岳阳港投集团园区电表改造工程岳阳港投集团园区电表改造工程 |  |  |  | 标段：岳阳港投集团园区电表改造工程 |  |  | 第 43 页 共 50 页
序号 | 项目编码 | 项目名称 | 项目特征描述 |  | 计量 单位 | 工程量 |  | 金额（元）
[8 empty] | 综合单价 | 合价
295.1 | C4-1440 | 管内穿线 动力线路(铜芯) 导线截面(mm2以内) 2.5 |  |  | 100m单线 | 0.09
296 | 030412004189 | 配线 RVSP-2*0.75mm² | 1.名称:通讯线 2.型号:RVSP-2*0.75mm² |  | m | 4.5
296.1 | C4-1454 | 管内穿线 多芯软导线 二芯以内 导线截面(mm2以内) 0.75 |  |  | 100m单线 | 0.045
297 | 030405001050 | 低压电气开关 微断开关 | 1.名称:微断开关 2.型号:2P C10 |  | 个 | 1
297.1 | C4-320 | DZ系列空气开关安装 额定电流(A以内) 30 |  |  | 个 | 1
3层部分
298 | 030405017049 | 其他电器 DTSD三相电表 3*220/380V 1.5(6)A 4G | 1.名称:DTSD三相电表 2.型号:3*220/380V 1.5(6)A 4G |  | 台 | 1
298.1 | C4-137 | 三相电度表安装 |  |  | 块 | 1
298.2 | C4-138 | 三相电度表调试 |  |  | 块 | 1
299 | 030412004191 | 配线 ZR-BVR-2.5mm² | 1.名称:配线 2.型号:ZR-BVR-2.5mm² |  | m | 1
299.1 | C4-1440 | 管内穿线 动力线路(铜芯) 导线截面(mm2以内) 2.5 |  |  | 100m单线 | 0.01
300 | 030412004192 | 配线 RVSP-2*0.75mm² | 1.名称:通讯线 2.型号:RVSP-2*0.75mm² |  | m | 0.5
300.1 | C4-1454 | 管内穿线 多芯软导线 二芯以内 导线截面(mm2以内) 0.75 |  |  | 100m单线 | 0.005
2层部分
301 | 030405017087 | 其他电器 DTSD三相电表 3*220/380V 5(60)A | 1.名称:DTSD三相电表 2.型号:3*220/380V 5(60)A |  | 台 | 5
301.1 | C4-137 | 三相电度表安装 |  |  | 块 | 5
301.2 | C4-138 | 三相电度表调试 |  |  | 块 | 5
302 | 030405017107 | 其他电器 单相电表 220V 5(60)A 2P导轨式安装费控表 | 1.名称:单相电表 2.型号:220V 5(60)A 2P导轨式安装费控表 |  | 台 | 1
本页小计
注：本表不含在分部分项工程项目清单中列项的措施项目费，在分部分项工程项目清单中列项的措施项目费见表E.2.1-2。
表E.2.1-1 分部分项工程项目清单计价表
工程名称：岳阳港投集团园区电表改造工程岳阳港投集团园区电表改造工程 |  |  |  | 标段：岳阳港投集团园区电表改造工程 |  |  | 第 44 页 共 50 页
序号 | 项目编码 | 项目名称 | 项目特征描述 |  | 计量 单位 | 工程量 |  | 金额（元）
[8 empty] | 综合单价 | 合价
302.1 | C4-135 | 单相电度表安装 |  |  | QDL | 1
302.2 | C4-136 | 单相电度表调试 |  |  | 块 | 1
303 | 030405017050 | 其他电器 DTSD三相电表3*220/380V 1.5(6)A 4G | 1.名称:DTSD三相电表 2.型号:3*220/380V 1.5(6)A 4G |  | 台 | 1
303.1 | C4-137 | 三相电度表安装 |  |  | 块 | 1
303.2 | C4-138 | 三相电度表调试 |  |  | 块 | 1
304 | 030503010045 | 采集系统 采集终端 4G采集终端，AC220V | 1.名称:采集终端 2.规格:4G采集终端，AC220V |  | 个 | 1
304.1 | C4-141 | 电表采集器安装 |  |  | 台 | 1
304.2 | C4-142 | 电表采集器调试 |  |  | 台 | 1
305 | 030412004194 | 配线 ZR-BVR-2.5mm² | 1.名称:配线 2.型号:ZR-BVR-2.5mm² |  | m | 7
305.1 | C4-1440 | 管内穿线 动力线路(铜芯) 导线截面(mm2以内) 2.5 |  |  | 100m单线 | 0.07
306 | 030412004195 | 配线 RVSP-2*0.75mm² | 1.名称:通讯线 2.型号:RVSP-2*0.75mm² |  | m | 3.5
306.1 | C4-1454 | 管内穿线 多芯软导线 二芯以内 导线截面(mm2以内) 0.75 |  |  | 100m单线 | 0.035
307 | 030405001051 | 低压电气开关 微断开关 | 1.名称:微断开关 2.型号:2P C10 |  | 个 | 1
307.1 | C4-320 | DZ系列空气开关安装 额定电流(A以内) 30 |  |  | 个 | 1
1层部分
308 | 030405017088 | 其他电器 DTSD三相电表 3*220/380V 5(60)A | 1.名称:DTSD三相电表 2.型号:3*220/380V 5(60)A |  | 台 | 7
308.1 | C4-137 | 三相电度表安装 |  |  | 块 | 7
308.2 | C4-138 | 三相电度表调试 |  |  | 块 | 7
309 | 030405017108 | 其他电器 单相电表 220V 5(60)A 2P导轨式安装费控表 | 1.名称:单相电表 2.型号:220V 5(60)A 2P导轨式安装费控表 |  | 台 | 1
本页小计
注：本表不含在分部分项工程项目清单中列项的措施项目费，在分部分项工程项目清单中列项的措施项目费见表E.2.1-2。
表E.2.1-1 分部分项工程项目清单计价表
工程名称：岳阳港投集团园区电表改造工程岳阳港投集团园区电表改造工程 |  |  |  | 标段：岳阳港投集团园区电表改造工程 |  |  | 第 45 页 共 50 页
序号 | 项目编码 | 项目名称 | 项目特征描述 |  | 计量 单位 | 工程量 |  | 金额（元）
[8 empty] | 综合单价 | 合价
309.1 | C4-135 | 单相电度表安装 |  |  | QDL | 1
309.2 | C4-136 | 单相电度表调试 |  |  | 块 | 1
310 | 030503010046 | 采集系统 采集终端 4G采集终端，AC220V | 1.名称:采集终端 2.规格:4G采集终端，AC220V |  | 个 | 1
310.1 | C4-141 | 电表采集器安装 |  |  | 台 | 1
310.2 | C4-142 | 电表采集器调试 |  |  | 台 | 1
311 | 030412004197 | 配线 ZR-BVR-2.5mm² | 1.名称:配线 2.型号:ZR-BVR-2.5mm² |  | m | 8
311.1 | C4-1440 | 管内穿线 动力线路(铜芯) 导线截面(mm2以内) 2.5 |  |  | 100m单线 | 0.08
312 | 030412004198 | 配线 RVSP-2*0.75mm² | 1.名称:通讯线 2.型号:RVSP-2*0.75mm² |  | m | 4
312.1 | C4-1454 | 管内穿线 多芯软导线 二芯以内 导线截面(mm2以内) 0.75 |  |  | 100m单线 | 0.04
313 | 030405001052 | 低压电气开关 微断开关 | 1.名称:微断开关 2.型号:2P C10 |  | 个 | 1
313.1 | C4-320 | DZ系列空气开关安装 额定电流(A以内) 30 |  |  | 个 | 1
1至22层部分
314 | 030405017051 | 其他电器 DTSD三相电表 3*220/380V 1.5(6)A 4G | 1.名称:DTSD三相电表 2.型号:3*220/380V 1.5(6)A 4G |  | 台 | 16
314.1 | C4-137 | 三相电度表安装 |  |  | 块 | 16
314.2 | C4-138 | 三相电度表调试 |  |  | 块 | 16
315 | 030405017067 | 其他电器 DDS单相电表 220V 5(60)A 4G | 1.名称:DDS单相电表 2.型号:220V 5(60)A 4G |  | 台 | 16
315.1 | C4-135 | 单相电度表安装 |  |  | QDL | 16
315.2 | C4-136 | 单相电度表调试 |  |  | 块 | 16
316 | 030412004200 | 配线 ZR-BVR-2.5mm² | 1.名称:配线 2.型号:ZR-BVR-2.5mm² |  | m | 32
316.1 | C4-1440 | 管内穿线 动力线路(铜芯) 导线截面(mm2以内) 2.5 |  |  | 100m单线 | 0.32
本页小计
注：本表不含在分部分项工程项目清单中列项的措施项目费，在分部分项工程项目清单中列项的措施项目费见表E.2.1-2。
表E.2.1-1 分部分项工程项目清单计价表
工程名称：岳阳港投集团园区电表改造工程岳阳港投集团园区电表改造工程 |  |  |  | 标段：岳阳港投集团园区电表改造工程 |  |  | 第 46 页 共 50 页
序号 | 项目编码 | 项目名称 | 项目特征描述 |  | 计量 单位 | 工程量 |  | 金额（元）
[8 empty] | 综合单价 | 合价
317 | 030412004201 | 配线 RVSP-2*0.75mm² | 1.名称:通讯线 2.型号:RVSP-2*0.75mm² |  | m | 16
317.1 | C4-1454 | 管内穿线 多芯软导线 二芯以内 导线截面(mm2以内) 0.75 |  |  | 100m单线 | 0.16
1A栋商业写字楼
1-3层部分
318 | 030405017089 | 其他电器 DTSD三相电表3*220/380V 5(60)A | 1.名称:DTSD三相电表 2.型号: 3*220/380V 5(60)A |  | 台 | 12
318.1 | C4-137 | 三相电度表安装 |  |  | 块 | 12
318.2 | C4-138 | 三相电度表调试 |  |  | 块 | 12
319 | 030405017059 | 其他电器 DDS 单相电表 220V 5(60)A | 1.名称:DDS单相电表 2.型号:220V 5(60)A |  | 台 | 3
319.1 | C4-135 | 单相电度表安装 |  |  | QDL | 3
319.2 | C4-136 | 单相电度表调试 |  |  | 块 | 3
320 | 030405017052 | 其他电器 DTSD三相电表 3*220/380V 1.5(6)A 4G | 1.名称:DTSD三相电表 2.型号: 3*220/380V 1.5(6)A 4G |  | 台 | 3
320.1 | C4-137 | 三相电度表安装 |  |  | 块 | 3
320.2 | C4-138 | 三相电度表调试 |  |  | 块 | 3
321 | 030405017068 | 其他电器 DDS单相电表 220V 5(60)A 4G | 1.名称:DDS单相电表 2.型号:220V 5(60)A 4G |  | 台 | 3
321.1 | C4-135 | 单相电度表安装 |  |  | QDL | 3
321.2 | C4-136 | 单相电度表调试 |  |  | 块 | 3
322 | 030503010047 | 采集系统 采集终端 4G采集终端，AC220V | 1.名称:采集终端 2.规格:4G采集终端，AC220V |  | 个 | 3
322.1 | C4-141 | 电表采集器安装 |  |  | 台 | 3
322.2 | C4-142 | 电表采集器调试 |  |  | 台 | 3
323 | 030412004203 | 配线 ZR-BVR-2.5mm² | 1.名称:配线 2.型号:ZR-BVR-2.5mm² |  | m | 21
本页小计
注：本表不含在分部分项工程项目清单中列项的措施项目费，在分部分项工程项目清单中列项的措施项目费见表E.2.1-2。
表E.2.1-1 分部分项工程项目清单计价表
工程名称：岳阳港投集团园区电表改造工程岳阳港投集团园区电表改造工程 |  |  |  | 标段：岳阳港投集团园区电表改造工程 |  |  | 第 47 页 共 50 页
序号 | 项目编码 | 项目名称 | 项目特征描述 |  | 计量 单位 | 工程量 |  | 金额（元）
[8 empty] | 综合单价 | 合价
323.1 | C4-1440 | 管内穿线 动力线路(铜芯) 导线截面(mm2以内) 2.5 |  |  | 100m单线 | 0.21
324 | 030412004204 | 配线 RVSP-2*0.75mm² | 1.名称:通讯线 2.型号:RVSP-2*0.75mm² |  | m | 10.5
324.1 | C4-1454 | 管内穿线 多芯软导线 二芯以内 导线截面(mm2以内) 0.75 |  |  | 100m单线 | 0.105
325 | 030405001053 | 低压电气开关 微断开关 | 1.名称:微断开关 2.型号:2P C10 |  | 个 | 3
325.1 | C4-320 | DZ系列空气开关安装 额定电流(A以内) 30 |  |  | 个 | 3
4-22层部分
326 | 030405017090 | 其他电器 DTSD三相电表 3*220/380V 5(60)A | 1.名称:DTSD三相电表 2.型号:3*220/380V 5(60)A |  | 台 | 133
326.1 | C4-137 | 三相电度表安装 |  |  | 块 | 133
326.2 | C4-138 | 三相电度表调试 |  |  | 块 | 133
327 | 030405017060 | 其他电器 DDS单相电表 220V 5(60)A | 1.名称:DDS单相电表 2.型号: 220V 5(60)A |  | 台 | 19
327.1 | C4-135 | 单相电度表安装 |  |  | QDL | 19
327.2 | C4-136 | 单相电度表调试 |  |  | 块 | 19
328 | 030405017053 | 其他电器 DTSD三相电表3*220/380V 1.5(6)A 4G | 1.名称:DTSD三相电表 2.型号: 3*220/380V 1.5(6)A 4G |  | 台 | 19
328.1 | C4-137 | 三相电度表安装 |  |  | 块 | 19
328.2 | C4-138 | 三相电度表调试 |  |  | 块 | 19
329 | 030405017069 | 其他电器 DDS单相电表 220V 5(60)A 4G | 1.名称:DDS单相电表 2.型号: 220V 5(60)A 4G |  | 台 | 19
329.1 | C4-135 | 单相电度表安装 |  |  | QDL | 19
329.2 | C4-136 | 单相电度表调试 |  |  | 块 | 19
330 | 030503010048 | 采集系统 采集终端 4G采集终端，AC220V | 1.名称:采集终端 2.规格:4G采集终端，AC220V |  | 个 | 19
本页小计
注：本表不含在分部分项工程项目清单中列项的措施项目费，在分部分项工程项目清单中列项的措施项目费见表E.2.1-2。
表E.2.1-1 分部分项工程项目清单计价表
工程名称：岳阳港投集团园区电表改造工程岳阳港投集团园区电表改造工程 |  |  |  | 标段：岳阳港投集团园区电表改造工程 |  |  | 第 48 页 共 50 页
序号 | 项目编码 | 项目名称 | 项目特征描述 |  | 计量 单位 | 工程量 |  | 金额（元）
[8 empty] | 综合单价 | 合价
330.1 | C4-141 | 电表采集器安装 |  |  | 台 | 19
330.2 | C4-142 | 电表采集器调试 |  |  | 台 | 19
331 | 030412004206 | 配线 ZR-BVR-2.5mm² | 1.名称:配线 2.型号:ZR-BVR-2.5mm² |  | m | 190
331.1 | C4-1440 | 管内穿线 动力线路(铜芯) 导线截面(mm2以内) 2.5 |  |  | 100m单线 | 1.9
332 | 030412004207 | 配线 RVSP-2*0.75mm² | 1.名称:通讯线 2.型号:RVSP-2*0.75mm² |  | m | 95
332.1 | C4-1454 | 管内穿线 多芯软导线 二芯以内 导线截面(mm2以内) 0.75 |  |  | 100m单线 | 0.95
333 | 030405001054 | 低压电气开关 微断开关 | 1.名称:微断开关 2.型号:2P C10 |  | 个 | 19
333.1 | C4-320 | DZ系列空气开关安装 额定电流(A以内) 30 |  |  | 个 | 19
1B栋商业写字楼
1-3层部分
334 | 030405017091 | 其他电器 DTSD三相电表 3*220/380V 5(60)A | 1.名称:DTSD三相电表 2.型号:3*220/380V 5(60)A |  | 台 | 12
334.1 | C4-137 | 三相电度表安装 |  |  | 块 | 12
334.2 | C4-138 | 三相电度表调试 |  |  | 块 | 12
335 | 030405017061 | 其他电器 DDS单相电表 220V 5(60)A | 1.名称:DDS单相电表 2.型号:220V 5(60)A |  | 台 | 3
335.1 | C4-135 | 单相电度表安装 |  |  | QDL | 3
335.2 | C4-136 | 单相电度表调试 |  |  | 块 | 3
336 | 030405017054 | 其他电器 DTSD三相电表3*220/380V 1.5(6)A 4G | 1.名称:DTSD三相电表 2.型号:3*220/380V 1.5(6)A 4G |  | 台 | 3
336.1 | C4-137 | 三相电度表安装 |  |  | 块 | 3
336.2 | C4-138 | 三相电度表调试 |  |  | 块 | 3
337 | 030405017070 | 其他电器 DDS单相电表 220V 5(60)A 4G | 1.名称:DDS单相电表 2.型号:220V 5(60)A 4G |  | 台 | 3
本页小计
注：本表不含在分部分项工程项目清单中列项的措施项目费，在分部分项工程项目清单中列项的措施项目费见表E.2.1-2。
表E.2.1-1 分部分项工程项目清单计价表
工程名称：岳阳港投集团园区电表改造工程岳阳港投集团园区电表改造工程 |  |  |  | 标段：岳阳港投集团园区电表改造工程 |  |  | 第 49 页 共 50 页
序号 | 项目编码 | 项目名称 | 项目特征描述 |  | 计量 单位 | 工程量 |  | 金额（元）
[8 empty] | 综合单价 | 合价
337.1 | C4-135 | 单相电度表安装 |  |  | QDL | 3
337.2 | C4-136 | 单相电度表调试 |  |  | 块 | 3
338 | 030503010049 | 采集系统 采集终端 4G采集终端，AC220V | 1.名称:采集终端 2.规格:4G采集终端，AC220V |  | 个 | 3
338.1 | C4-141 | 电表采集器安装 |  |  | 台 | 3
338.2 | C4-142 | 电表采集器调试 |  |  | 台 | 3
339 | 030412004209 | 配线 ZR-BVR-2.5mm² | 1.名称:配线 2.型号:ZR-BVR-2.5mm² |  | m | 21
339.1 | C4-1440 | 管内穿线 动力线路(铜芯) 导线截面(mm2以内) 2.5 |  |  | 100m单线 | 0.21
340 | 030412004210 | 配线 RVSP-2*0.75mm² | 1.名称:通讯线 2.型号:RVSP-2*0.75mm² |  | m | 10.5
340.1 | C4-1454 | 管内穿线 多芯软导线 二芯以内 导线截面(mm2以内) 0.75 |  |  | 100m单线 | 0.105
341 | 030405001055 | 低压电气开关 微断开关 | 1.名称:微断开关 2.型号:2P C10 |  | 个 | 3
341.1 | C4-320 | DZ系列空气开关安装 额定电流(A以内) 30 |  |  | 个 | 3
4-22层部分
342 | 030405017092 | 其他电器 DTSD三相电表 3*220/380V 5(60)A | 1.名称:DTSD三相电表 2.型号: 3*220/380V 5(60)A |  | 台 | 133
342.1 | C4-137 | 三相电度表安装 |  |  | 块 | 133
342.2 | C4-138 | 三相电度表调试 |  |  | 块 | 133
343 | 030405017062 | 其他电器 DDS单相电表 DDS102 220V 5(60)A | 1.名称:DDS单相电表 2.型号:220V 5(60)A |  | 台 | 19
343.1 | C4-135 | 单相电度表安装 |  |  | QDL | 19
343.2 | C4-136 | 单相电度表调试 |  |  | 块 | 19
344 | 030405017055 | 其他电器 DTSD三相电表 3*220/380V 1.5(6)A 4G | 1.名称:DTSD三相电表 2.型号:3*220/380V 1.5(6)A 4G |  | 台 | 19
344.1 | C4-137 | 三相电度表安装 |  |  | 块 | 19
本页小计
注：本表不含在分部分项工程项目清单中列项的措施项目费，在分部分项工程项目清单中列项的措施项目费见表E.2.1-2。
表E.2.1-1 分部分项工程项目清单计价表
工程名称：岳阳港投集团园区电表改造工程岳阳港投集团园区电表改造工程 |  |  |  | 标段：岳阳港投集团园区电表改造工程 |  |  | 第 50 页 共 50 页
序号 | 项目编码 | 项目名称 | 项目特征描述 |  | 计量 单位 | 工程量 |  | 金额（元）
[8 empty] | 综合单价 | 合价
344.2 | C4-138 | 三相电度表调试 |  |  | 块 | 19
345 | 030405017071 | 其他电器 DDS单相电表 220V 5(60)A 4G | 1.名称:DDS单相电表 2.型号:220V 5(60)A 4G |  | 台 | 19
345.1 | C4-135 | 单相电度表安装 |  |  | QDL | 19
345.2 | C4-136 | 单相电度表调试 |  |  | 块 | 19
346 | 030503010050 | 采集系统 采集终端 4G采集终端，AC220V | 1.名称:采集终端 2.规格:4G采集终端，AC220V |  | 个 | 19
346.1 | C4-141 | 电表采集器安装 |  |  | 台 | 19
346.2 | C4-142 | 电表采集器调试 |  |  | 台 | 19
347 | 030412004212 | 配线 ZR-BVR-2.5mm² | 1.名称:配线 2.型号:ZR-BVR-2.5mm² |  | m | 190
347.1 | C4-1440 | 管内穿线 动力线路(铜芯) 导线截面(mm2以内) 2.5 |  |  | 100m单线 | 1.9
348 | 030412004213 | 配线 RVSP-2*0.75mm² | 1.名称:通讯线 2.型号:RVSP-2*0.75mm² |  | m | 95
348.1 | C4-1454 | 管内穿线 多芯软导线 二芯以内 导线截面(mm2以内) 0.75 |  |  | 100m单线 | 0.95
349 | 030405001056 | 低压电气开关 微断开关 | 1.名称:微断开关 2.型号:2P C10 |  | 个 | 19
349.1 | C4-320 | DZ系列空气开关安装 额定电流(A以内) 30 |  |  | 个 | 19
软件部分
350 | 030501023001 | 软件 智能计量系统 | 1.名称:智能计量系统 |  | 套 | 1
350.1 | C5-2 | 应用软件 |  |  | 台 | 1
本页小计
合 计
注：本表不含在分部分项工程项目清单中列项的措施项目费，在分部分项工程项目清单中列项的措施项目费见表E.2.1-2。

## E.3.1 措施项目清单计价表
表E.3.1 措施项目清单计价表
工程名称：岳阳港投集团园区电表改造工程岳阳港投集团园区电表改造工程 |  |  | 标段：岳阳港投集团园区电表改造工程 |  |  | 第 1 页 共 1 页
序号 | 项目编号 | 项目名称 |  | 工作内容 | 价格 （元） |  | 备注
1 | 031401009001 | 安全生产 |  | 1.施工现场安全施工所需的各项措施 |  |  | 详见明细表E.3.2
2 | 031401011001 | 环境保护 |  | 1.施工现场为达到环保要求所需的各项措施 |  |  | 详见明细表E.3.2
3 | 031401010001 | 文明施工 |  | 1.施工现场文明施工、绿色施工所需的各项措施 |  |  | 详见明细表E.3.2
4 | 031401012001 | 临时设施 |  | 1.为进行建设工程施工所需的生活和生产用的临时建筑物、构筑物和其他临时设施。包括临时设施的搭设、移拆、维修、清理、拆除后恢复等，以及因修建临时设施应由承包人所负责的有关内容 |  |  | 详见明细表E.3.2
5 | 031401021001 | 冬雨季施工增加费 |  | 1.在冬季或雨季施工，引起防寒、保温、防滑、防潮和排降雨雪等措施的增加，人工、施工机械效率降低等内容 |  |  | 详见明细表E.3.2
本页小计 |  |  |  |  | 23139.53 |  | -
合计 |  |  |  |  | 23139.53 |  | -
注：措施项目清单费用构成详见本标准表E.3.2，大型机械进出场及安拆费用组成见本标准表E.3.4。

## E.4.1 其他项目清单计价表
表E.4.1 其他项目清单计价表
工程名称：岳阳港投集团园区电表改造工程 |  |  | 标段：岳阳港投集团园区电表改造工程 |  |  | 第 1 页 共 1 页
序号 | 项目名称 | 暂估（暂定） 金额（元） |  | 结算（确定） 金额（元） | 调整金额± （元） |  | 备注
1 | 暂列金额 | 0 |  | 0 | 0 |  | 详见本标准表E.4.2
2 | 专业工程暂估价 | 0 |  | 0 | 0 |  | 详见本标准表E.4.3
3 | 计日工 | 0 |  | 0 | 0 |  | 详见本标准表E.4.4
4 | 总承包服务费 | 0 |  | 0 | 0 |  | 详见本标准表E.4.5
5 | 合同中约定的其他项目 | 0 |  | 0 | 0
合 计 |  | 0 |  | 0 | 0 |  | -

## E.12.1 人工、材料、机械汇总表
表E.12.1 人工、材料、机械汇总表
|  |  | 工程名称：岳阳港投集团园区电表改造工程 |  | 标段：岳阳港投集团园区电表改造工程 |  |  | 第 1 页 共 2 页
序号 |  | 编码 |  | 名称(材料、机械规格型号) |  | 单位 | 数量 |  | 单价（元） | 合价（元） | 备注
1 |  | 01030100003 |  | 冷拔低碳钢丝 Φ1.6 |  | kg | 3.796
2 |  | 01490300007 |  | 滑动槽铝 LC4 80×18×4 |  | kg | 884.42
3 |  | 02190300005 |  | 尼龙扎带 |  | 个 | 38596
4 |  | 03010500005 |  | 半圆头镀锌螺栓带帽带垫 m2～5×15～50 |  | 套 | 556
5 |  | 03010500006 |  | 半圆头镀锌螺栓带帽带垫 M5×40 |  | 套 | 283.56
6 |  | 03130200010 |  | 焊锡丝 综合 |  | kg | 1.216
7 |  | 03130400003 |  | 焊锡膏 50g/瓶 |  | kg | 0.155
8 |  | 03130600003 |  | 钻头 Φ6～13 |  | 个 | 2831
9 |  | 03130600020 |  | 冲击钻头 Φ10 |  | 个 | 580.1
10 |  | 12410100001 |  | 塑料扁形标志牌 100×150 |  | 个 | 2692
11 |  | 12410100002 |  | 铅标志牌 100×150 δ=1 |  | 个 | 9466
12 |  | 14030100001 |  | 汽油 |  | kg | 5.803
13 |  | 14430300015 |  | 塑料粘胶带 20mm×50m |  | 卷 | 11.461
14 |  | 88010500001 |  | 其他材料费 |  | 元 | 2755.523
15 |  | H00001 |  | 人工费 |  | 元 | 200746.042 |  |  |  | 人工系数:0.92;
16 |  | Y12-20 |  | 现场测试仪PLT301A 综合测试 |  | 台班 | 25.993
17 |  | Y31-2 |  | 网络测试仪 测试100M以太网的性能,精度:±1.0% |  | 台班 | 12.927
18 |  | Y36-9 |  | 误码率测试仪 622Mb/s |  | 台班 | 25.993
19 |  | Y8-2 |  | 笔记本电脑 配置:CPU主频3.3GHz,内存4GB,硬盘1T,独立显卡 |  | 台班 | 25.993
20 |  | 补充主材002 |  | 电表采集器安装 |  | 台 | 139
21 |  | 补充主材005 |  | 软件 智能计量系统 |  | 台 | 1
22 |  | 补充主材006@1 |  | DDS单相电表 220V 5(60)A |  | QDL | 57
23 |  | 补充主材006@2 |  | DDS单相电表 220V 5(60)A |  | 块 | 8
24 |  | 补充主材013@1 |  | 单相电表 220V 5(60)A 2P导轨式安装费控表 |  | QDL | 1153
25 |  | 补充主材007@1 |  | DDS单相电表 220V 5(60)A 4G |  | QDL | 84
26 |  | WJJ551504@1 |  | 微断开关 2P C10 |  | 个 | 139
本页小计 | [5 empty] | 元 | -
注： | 增值税采用一般计税法计价时，材料、机械台班单价按除税单价填写；采用简易计税法计价时，材料、机械台班单价按含税单价填写。
表E.12.1 人工、材料、机械汇总表
|  |  | 工程名称：岳阳港投集团园区电表改造工程 |  | 标段：岳阳港投集团园区电表改造工程 |  |  | 第 2 页 共 2 页
序号 |  | 编码 |  | 名称(材料、机械规格型号) |  | 单位 | 数量 |  | 单价（元） | 合价（元） | 备注
27 |  | 补充主材008@1 |  | DSZY三相电表 3*100V 1.5(6)A 4G |  | 块 | 10
28 |  | 补充主材001 |  | DTSD三相电表 3*220/380V 1.5(6)A |  | 块 | 2
29 |  | 补充主材001@1 |  | DTSD三相电表 3*220/380V 1.5(6)A 0.5S |  | 块 | 829
30 |  | 补充主材004@1 |  | DTSD三相电表 3*220/380V 1.5(6)A 0.5S |  | 块 | 37
31 |  | 补充主材004 |  | DTSD三相电表 3*220/380V 1.5(6)A 4G |  | 块 | 68
32 |  | 补充主材009@1 |  | DTSD三相电表 3*220/380V 10(100)A |  | 块 | 8
33 |  | 补充主材010@1 |  | DTSD三相电表 3*220/380V 10(100)A 4G |  | 块 | 3
34 |  | 补充主材011@1 |  | DTSD三相电表 3*220/380V 5(60)A |  | 块 | 424
35 |  | 补充主材012@1 |  | DTSD三相电表 3*220/380V 5(60)A 4G |  | 块 | 9
36 |  | WJJ280301@1 |  | 通讯线 RVSP-2*0.75mm² |  | m | 1648.62
37 |  | WJJ280302@1 |  | 铜芯聚氯乙烯绝缘电线 ZR-BVR-2.5mm² |  | m | 2825.55
本页小计 | [5 empty] | 元 | -
本页合计 | [5 empty] | 元 | -
注： | 增值税采用一般计税法计价时，材料、机械台班单价按除税单价填写；采用简易计税法计价时，材料、机械台班单价按含税单价填写。