## E14 单位工程招标控制价汇总表
E.14：单位工程招标控制价汇总表
工程名称：消防水工程 标段： |  |  |  |  | 第1页 共1页
序号 | 工程内容 | 计费基础说明 | 费率 % | 金额 | 其中： 暂估价(元)
一 | 分部分项工程费 | 分部分项费用合计 |  | 33909.3 | 0
1 | 直接费 |  |  | 27410.37 | 0
1.1 | 人工费 |  |  | 11437.81 | 0
1.2 | 材料费 |  |  | 15330.54 | 0
1.2.1 | 其中:工程设备费/其他 | （详见附录C说明第2条规定计算） |  | 0 | 0
1.3 | 机械费 |  |  | 642.02 | 0
2 | 管理费 |  | 32.16 | 4006.95 | 0
3 | 其他管理费 | （按附录C说明第2条规定计算） |  | 0 | 0
4 | 利润 |  | 20 | 2491.91 | 0
二 | 措施项目费 | 1+2+3 |  | 1934.11 | 0
1 | 单价措施项目费 | 单价措施项目费合计 |  | 430.58 | 0
1.1 | 直接费 |  |  | 359.15 | 0
1.1.1 | 人工费 |  |  | 125.7 | 0
1.1.2 | 材料费 |  |  | 233.45 | 0
1.1.3 | 机械费 |  |  | 0 | 0
1.2 | 管理费 |  | 32.16 | 44.04 | 0
1.3 | 利润 |  | 20 | 27.39 | 0
2 | 总价措施项目费 | （按E.20总价措施项目计价表计算） |  | 54.94 | 0
3 | 绿色施工安全防护措施项目费 | （按E.21绿色施工安全防护措施费计价表计算） | 11.5 | 1448.59 | 0
3.1 | 其中安全生产费 | （按E.21绿色施工安全防护措施费计价表计算） | 10 | 1259.64 | 0
三 | 其他项目费 | （按E.23其他项目计价汇总表计算） |  | 1910.53 | 0
四 | 税前造价 | 一+二+三 |  | 37753.94 | 0
五 | 销项税额 | 四 | 9 | 3397.85 | 0
单位工程建安造价 |  | 四+五 | 0 | 41151.79 | 0
|  |  | 0 | 0 | 0

## E183 分部分项工程项目清单与措施项目清单计价表（分部+子目
E.18：分部分项工程项目清单与措施项目清单计价表
工程名称：消防水工程 标段： | [6 empty] | 第1页 共4页
序号 | 项目编码 | 项 目 名 称 | 项 目 特 征 描 述 | 计量 单位 | 工程量 | 金额(元)
[6 empty] | 综合单价 | 合 价 | 其中： 暂估价
|  | 分部分项工程费 |  |  | 0 | 0 | 33909.3 | 0
1 | 030901002001 | 消火栓钢管 | 1.安装部位: 室内; 2.材质、规格: 内外壁热镀锌钢管 DN65; 3.连接形式: 沟槽连接; 4.压力试验及冲洗设计要求: 水压实验; 5.其他: 安装高度综合考虑; | m | 104.28 | 91.01 | 9490.52 | 0 | 9490.52
1.1 | C10-238 | 室内管道安装 钢管(沟槽连接) 公称直径(mm以内) 65 |  | 10m | 10.428 | 851.58 | 8880.28 | 0
1.2 | C10-590 | 管道压力试验 公称直径(mm以内) 65 |  | 100m | 1.0428 | 585.34 | 610.39 | 0
2 | 030901001001 | 水喷淋钢管 | 1.材质、规格:内外壁热镀锌钢管DN25; 2.连接形式:螺纹连接; 3.压力试验及冲洗设计要求:管道试压及冲洗; 4.其他:管件及零件安装; | m | 115.663 | 52.42 | 6063.05 | 0 | 6063.05
2.1 | C9-72 | 镀锌钢管(螺纹连接) 公称直径（mm以内） 25 |  | 10m | 11.5663 | 478.74 | 5537.25 | 0
2.2 | C10-586 | 管道压力试验 公称直径(mm以内) 25 |  | 100m | 1.1566 | 454.7 | 525.92 | 0
3 | 030901001002 | 水喷淋钢管 | 1.材质、规格:内外壁热镀锌钢管DN32; 2.连接形式:螺纹连接; 3.压力试验及冲洗设计要求:管道试压及冲洗; 4.其他:管件及零件安装; | m | 42.069 | 59.03 | 2483.33 | 0 | 2483.33
3.1 | C9-73 | 镀锌钢管(螺纹连接) 公称直径（mm以内） 32 |  | 10m | 4.2069 | 541.54 | 2278.2 | 0
3.2 | C10-587 | 管道压力试验 公称直径(mm以内) 32 |  | 100m | 0.42069 | 487.77 | 205.2 | 0
4 | 030901001003 | 水喷淋钢管 | 1.材质、规格:内外壁热镀锌钢管DN40; 2.连接形式:螺纹连接; 3.压力试验及冲洗设计要求:管道试压及冲洗; 4.其他:管件及零件安装; | m | 16.999 | 70.53 | 1198.94 | 0 | 1198.94
4.1 | C9-74 | 镀锌钢管(螺纹连接) 公称直径（mm以内） 40 |  | 10m | 1.6999 | 653.26 | 1110.48 | 0
4.2 | C10-588 | 管道压力试验 公称直径(mm以内) 40 |  | 100m | 0.16999 | 520.76 | 88.52 | 0
| 本页合计 | [5 empty] | 19235.84 | 0
[7 empty] | 0 | 0
注：1.本表工程量清单项目综合的消耗量标准与E.19综合单价分析表综合的内容应相同；2.此表用于竣工结算时无暂估价栏。 |  | 0 | 0
|  |  | 投标人: |  |  | (盖章)
|  |  | 法定代表人或委托代理人: |  |  | (签章或盖章)
E.18：分部分项工程项目清单与措施项目清单计价表
工程名称：消防水工程 标段： | [6 empty] | 第2页 共4页
序号 | 项目编码 | 项 目 名 称 | 项 目 特 征 描 述 | 计量 单位 | 工程量 | 金额(元)
[6 empty] | 综合单价 | 合 价 | 其中： 暂估价
5 | 030901001004 | 水喷淋钢管 | 1.材质、规格:内外壁热镀锌钢管DN50; 2.连接形式:沟槽连接; 3.压力试验及冲洗设计要求:管道试压及冲洗; 4.其他:管件及零件安装; | m | 20.534 | 78.99 | 1621.98 | 0 | 1621.98
5.1 | C9-75 | 镀锌钢管(螺纹连接) 公称直径（mm以内） 50 |  | 10m | 2.0534 | 734.67 | 1508.57 | 0
5.2 | C10-589 | 管道压力试验 公称直径(mm以内) 50 |  | 100m | 0.20534 | 552.2 | 113.39 | 0
6 | 030901001005 | 水喷淋钢管 | 1.材质、规格:内外壁热镀锌钢管DN65; 2.连接形式:沟槽连接; 3.压力试验及冲洗设计要求:管道试压及冲洗; 4.其他:管件及零件安装; | m | 15.782 | 76.84 | 1212.69 | 0 | 1212.69
6.1 | C9-80 | 镀锌钢管(沟槽连接) 公称直径（mm以内） 65 |  | 10m | 1.5782 | 683.28 | 1078.35 | 0
6.2 | C10-590 | 管道压力试验 公称直径(mm以内) 65 |  | 100m | 0.15782 | 585.34 | 92.38 | 0
6.3 |  | 沟槽管件DN65 |  | 个 | 5.2607 | 7.99 | 42.03 | 0
7 | 030901001006 | 水喷淋钢管 | 1.材质、规格:内外壁热镀锌钢管DN80; 2.连接形式:沟槽连接; 3.压力试验及冲洗设计要求:管道试压及冲洗; 4.其他:管件及零件安装; | m | 40.525 | 95.91 | 3886.75 | 0 | 3886.75
7.1 | C9-81 | 镀锌钢管(沟槽连接) 公称直径（mm以内） 80 |  | 10m | 4.0525 | 797.29 | 3231.02 | 0
7.2 | C10-592 | 管道压力试验 公称直径(mm以内) 100 |  | 100m | 0.40525 | 651.58 | 264.05 | 0
7.3 |  | 沟槽管件DN80 |  | 个 | 33.4736 | 11.7 | 391.64 | 0
8 | 030901001008 | 水喷淋钢管 | 1.材质、规格:内外壁热镀锌钢管DN125; 2.连接形式:沟槽连接; | m | 1.247 | 141.02 | 175.85 | 0 | 175.85
8.1 | C9-83 | 镀锌钢管(沟槽连接) 公称直径（mm以内） 125 |  | 10m | 0.1247 | 1299.39 | 162.03 | 0
| 本页合计 | [5 empty] | 6897.27 | 0
[7 empty] | 0 | 0
注：1.本表工程量清单项目综合的消耗量标准与E.19综合单价分析表综合的内容应相同；2.此表用于竣工结算时无暂估价栏。 |  | 0 | 0
|  |  | 投标人: |  |  | (盖章)
|  |  | 法定代表人或委托代理人: |  |  | (签章或盖章)
E.18：分部分项工程项目清单与措施项目清单计价表
工程名称：消防水工程 标段： | [6 empty] | 第3页 共4页
序号 | 项目编码 | 项 目 名 称 | 项 目 特 征 描 述 | 计量 单位 | 工程量 | 金额(元)
[6 empty] | 综合单价 | 合 价 | 其中： 暂估价
8.2 | C10-593 | 管道压力试验 公称直径(mm以内) 125 | 3.压力试验及冲洗设计要求:管道试压及冲洗; 4.其他:管件及零件安装; | 100m | 0.01247 | 691.45 | 8.62 | 0
8.3 |  | 沟槽管件DN125 |  | 个 | 0.41567 | 12.5 | 5.2 | 0
9 | 031201001001 | 管道刷油 | 1.除锈级别: 镀锌层被破坏及螺纹裸露部分防锈漆一道; 2.油漆品种: 红色调和漆二道; | m2 | 30.0078 | 10.96 | 328.89 | 0 | 328.89
9.1 | C12-66 + C12-67换 | 管道刷油 调和漆 第一遍~2 |  | 10㎡ | 3.0008 | 109.61 | 328.92 | 0
10 | 031002001001 | 管道支架 | 1.材质: 综合型钢,管架单重≤10kg; 2.管架形式: 一般管架;; 3.刷漆形式: 刷防锈漆二遍、灰色调和漆二遍;; | Kg | 102.0546 | 17 | 1734.93 | 0 | 1734.93
10.1 | C10-856换 | 管道支架制作安装 一般管架 单件质量（kg以内） 10~ 换:水泥砂浆 1：2.5 |  | 100kg | 1.0206 | 1699.76 | 1734.69 | 0
11 | 030901003001 | 水喷淋(雾)喷头 | 1.安装部位: 有吊顶天花; 2.材质、型号、规格: 直立型玻璃球喷洒头DN15 K=80; 3.连接形式: 螺纹连接; | 个 | 51 | 45.18 | 2304.18 | 0 | 2304.18
11.1 | C9-98 | 喷头安装 有吊顶 |  | 10个 | 5.1 | 451.75 | 2303.93 | 0
12 | 030901010001 | 室内消火栓 | 1.安装方式: 配置DN65mm消火栓一个、DN65mm L25m麻质衬胶水带一条，DN65*φ19mm直流水枪一支、报警按钮以及指示灯各一只，栓箱箱体为钢板; 2.附件材质、规格: 其他详细见设计说明及图集SG18A65-J; | 套 | 3 | 565.6 | 1696.8 | 0 | 1696.8
12.1 | C9-140 | 室内消火栓安装（明装） 公称直径（mm以内） 单栓65 |  | 套 | 3 | 565.6 | 1696.8 | 0
13 | 030901013001 | 灭火器 | 1.形式: 手提式; | 具 | 6 | 85.09 | 510.54 | 0 | 510.54
| 本页合计 | [5 empty] | 6575.34 | 0
[7 empty] | 0 | 0
注：1.本表工程量清单项目综合的消耗量标准与E.19综合单价分析表综合的内容应相同；2.此表用于竣工结算时无暂估价栏。 |  | 0 | 0
|  |  | 投标人: |  |  | (盖章)
|  |  | 法定代表人或委托代理人: |  |  | (签章或盖章)
E.18：分部分项工程项目清单与措施项目清单计价表
工程名称：消防水工程 标段： | [6 empty] | 第4页 共4页
序号 | 项目编码 | 项 目 名 称 | 项 目 特 征 描 述 | 计量 单位 | 工程量 | 金额(元)
[6 empty] | 综合单价 | 合 价 | 其中： 暂估价
13.1 | C9-154 | 灭火器安装 室内灭火器(≤5kg) 箱体安放 | 2.规格、型号: 箱体内2具磷酸铵盐型 MF/ABC5; | 套 | 6 | 85.09 | 510.54 | 0
14 | 030901008001 | 末端试水装置DN25 | 1.名称:末端试水装置; 2.型号规格:DN25; | 组 | 1 | 311.41 | 311.41 | 0 | 311.41
14.1 | C9-137 | 末端试水装置安装 公称直径（mm以内） 25 |  | 组 | 1 | 311.41 | 311.41 | 0
15 | 030905002001 | 水灭火控制装置调试 | 1.系统形式: 水灭火系统控制装置调试 50点以下; | 系统 | 1 | 889.44 | 889.44 | 0 | 889.44
15.1 | C9-239 | 水灭火系统控制装置调试 50点以下 |  | 系统 | 1 | 889.44 | 889.44 | 0
16 | 031301017001 | 脚手架搭拆 |  | 项 | 1 | 430.58 | 430.58 | 0 | 430.58
16.1 | AZZJF9-01 | 第九册：脚手架搭拆费 |  | 项 | 1 | 430.58 | 430.58 | 0
[7 empty] | 0 | 0
| 本页合计 | [5 empty] | 1631.43 | 0 | 430.58
| 合 计 | [5 empty] | 34339.88 | 0
注：1.本表工程量清单项目综合的消耗量标准与E.19综合单价分析表综合的内容应相同；2.此表用于竣工结算时无暂估价栏。 |  | 0 | 0
|  |  | 投标人: |  |  | (盖章)
|  |  | 法定代表人或委托代理人: |  |  | (签章或盖章)

## E20 总价措施项目清单计费表
E.20： 总价措施项目清单计费表
工程名称：消防水工程 标段： | [5 empty] | 第1页 共1页
序号 | 项目编号 | 项目名称 | 计算基础 |  | 费 率(%) | 金 额(元) | 备注
1 | 031302005001 | 冬雨季施工增加费 | 分部分项工程费+单价措施费 |  | 0.16 | 54.94
0 | 0 | 0 | 0 | 0 | 0 | 54.94
注：按施工方案计算的措施费,若无“计算基础”和“费率”的数值，也可只填“金额”数值，但应在备注栏说明施工方案出处或计算方法。
|  |  |  | 投标人: |  | (盖章)
|  |  |  | 法定代表人或委托代理人: |  | (签章或盖章)
|  |  |  | 0 | 0 | (签字并盖造价工程师执业专业章)
|  |  |  | 0 | 0 | 2022-07-19

## E21 绿色施工安全防护措施项目费计价表（招投标）
E.21：绿色施工安全防护措施项目费计价表（招投标）
工程名称:消防水工程 标段: |  |  |  |  | 第1页 共1页
序号 | 工程内容 | 计费基数 | 费率(%) | 金额 （元） | 备注
一 | 绿色施工安全防护措施项目费 | 基期人工费 | 11.5 | 1448.59 | 按附录C说明及表4相应总费率标准计算
其中： | 安全生产费 | 基期人工费 | 10 | 1259.64 | 按附录C说明及表4相应总费率标准计算
0
0
0
0
0
0
0
0
0
0
0
0
0
0
0
0
0
0
0
0
0
0
0
0
0
0

## E23 其他项目清单与计价汇总表
E.23：其他项目清单与计价汇总表
工程名称：消防水工程 标段： |  |  |  |  | 第1页 共1页
序号 | 项目名称 | 计费基础/单价 | 费率/数量 | 合计金额(元) | 备注
1 | 暂列金额 |  |  | 1695.47 | 明细详见E.24表
2 | 暂估价 |  |  | 0
2.1 | 材料（工程设备）暂估价 |  |  | 0 | 明细详见E.25表
2.2 | 专业工程暂估价 |  |  | 0 | 明细详见E.26表
2.3 | 分部分项工程暂估价 |  |  | 0 | 按招标文件规定或合同约定明细详见E.26表
3 | 计日工 |  |  | 0 | 明细详见E.27表
4 | 总承包服务费 |  |  | 0 | 明细详见E.28表
5 | 优质工程增加费 |  |  | 0 | 明细详见E.29表
6 | 安全责任险、环境保护税 |  | 0.6 | 215.06 | 明细详见E.29表
7 | 提前竣工措施增加费 |  |  | 0 | 明细详见E.29表
8 | 索赔签证 |  |  | 0 | 明细详见E.30表
9 | 其他项目费合计 | 0 | 0 | 1910.53 | 0
|  | 0 | 0 |  | 0
注：材料暂估单价进入清单项目综合单价，此处不汇总。
| 投标人: |  |  | (盖章)
| 法定代表人或委托代理人: |  |  | (签章或盖章)
| 注册造价工程师: |  |  | 0 | 0
| 编制时间: |  |  | 0 | 0

## E40 人工、材料、机械汇总表
E.40：人工、材料、机械汇总表
工程名称：消防水工程 标段： | [6 empty] | 第1页、共4页
序号 | 编码 | 名称(材料、机械规格型号) | 单位 | 数量 | 单价 (元) |  | 合价(元) | 备注
1 | AZCSRGF | 安装措施人工费 | 元 | 125.703 | 1 | 0 | 125.7
2 | H00001 | 人工费 | 元 | 12459.496 | 0.918 | 0 | 11437.82
3 | 01290200011 | 热轧中钢板 δ8.0mm-15mm | kg | 1.444 | 5.1 | 0 | 7.36
4 | 02010100002 | 橡胶板 1mm-3mm | kg | 0.172 | 3.6 | 0 | 0.62
5 | 02191100006 | 塑料胀塞 Φ8×100 | 个 | 0.181 | 0.27 | 0 | 0.05
6 | 03010500150 | 六角螺栓 综合 | kg | 0.182 | 6.08 | 0 | 1.11
7 | 03010500154 | 六角螺栓带帽带垫 综合 | kg | 3.459 | 6.08 | 0 | 21.03
8 | 03010700001 | 膨胀螺栓 综合 | kg | 2.881 | 6.32 | 0 | 18.21
9 | 03110100006 | 尼龙砂轮片 Φ400 | 片 | 6.422 | 8.69 | 0 | 55.81
10 | 03130100021 | 低碳钢焊条 J422 Φ3.2 | kg | 3.42 | 3.93 | 0 | 13.44
11 | 03130600008 | 合金钢钻头 | 个 | 0.167 | 4.42 | 0 | 0.74
12 | 04010100001 | 普通硅酸盐水泥(P·O) 42.5级 | kg | 1.96 | 0.51 | 0 | 1
13 | 04030400001 | 粗净砂 | m3 | 0.005 | 247.94 | 0 | 1.24
14 | 13011300003 | 酚醛调和漆 各种颜色 | kg | 1.531 | 15 | 0 | 22.97
15 | 13050300004 | 酚醛防锈漆 各色 | kg | 2.153 | 12.8 | 0 | 27.56
16 | 14030300001 | 机油 | kg | 1.582 | 9.92 | 0 | 15.69
17 | 14050100004 | 油化溶剂油 | kg | 0.198 | 8.2 | 0 | 1.62
18 | 14070100003 | 润滑剂 | kg | 0.459 | 4.15 | 0 | 1.9
19 | 14330300001 | 乙醇（酒精） 纯度99.5% 工业用 | kg | 0.295 | 7.78 | 0 | 2.3
20 | 14350600001 | 清洗剂 | kg | 0.059 | 9.6 | 0 | 0.57
21 | 14390700001 | 乙炔气 | kg | 0.78 | 17.15 | 0 | 13.38
22 | 14390900001 | 氧气 | m3 | 2.34 | 5.87 | 0 | 13.74
23 | 14430300006 | 电气绝缘胶带 18mm×10m×0.13mm | 卷 | 1.05 | 2.42 | 0 | 2.54
24 | 17010500011 | 焊接钢管 DN20 | m | 0.61 | 6.93 | 0 | 4.23
25 | 17030100001 | 镀锌钢管 DN15 | kg | 0.407 | 5.66 | 0 | 2.3
26 | 17270100004 | 橡胶软管 DN20 | m | 0.266 | 3.46 | 0 | 0.92
| 本页小计 |  | 元 |  | 0 | 0 | 11793.84
|  |  | 元 |  | 0 | 0 | 0
注：招标控制价、投标报价、竣工结算通用表。 |  |  |  |  | 0 | 0 | 0
|  |  | 投标人: |  |  | (盖章) | 0
|  |  | 法定代表人或委托代理人: |  |  | (签章或盖章)
|  |  | 注册造价工程师: |  |  | (签字并盖造价工程师执业专业章)
|  | 0 | 0 |  |  | 2022-07-19
E.40：人工、材料、机械汇总表
工程名称：消防水工程 标段： | [6 empty] | 第2页、共4页
序号 | 编码 | 名称(材料、机械规格型号) | 单位 | 数量 | 单价 (元) |  | 合价(元) | 备注
27 | 18030400001 | 镀锌六角外丝 DN15 | 个 | 1.01 | 1.12 | 0 | 1.13
28 | 18030400008 | 镀锌弯头（90°） DN25 | 个 | 29.376 | 3.08 | 0 | 90.48
29 | 18030400021 | 镀锌三通 DN25×15 | 个 | 1.01 | 3.92 | 0 | 3.96
30 | 18030400030 | 镀锌丝堵 DN15 | 个 | 5.1 | 1.06 | 0 | 5.41
31 | 18250300028 | 镀锌管箍 DN25 | 个 | 51.51 | 2.01 | 0 | 103.54
32 | 19030100003 | 螺纹闸阀 Z15T-10 DN20 | 个 | 0.174 | 29.91 | 0 | 5.2
33 | 24110100002 | 压力表 Y-100、0MPa-1.6MPa | 块 | 0.087 | 44.25 | 0 | 3.85
34 | 24110300005 | 压力表弯管 DN15 | 个 | 0.087 | 8 | 0 | 0.7
35 | 28032100001 | 铜芯聚氯乙烯绝缘电线 BV-1.0mm2 | m | 7.66 | 0.77 | 0 | 5.9
36 | 34110100002 | 水 | t | 5.591 | 3.2 | 0 | 17.89
37 | 88010500001 | 其他材料费 | 元 | 21.391 | 1 | 0 | 21.39
38 | AZCSCLF | 安装措施材料费 | 元 | 233.449 | 1 | 0 | 233.45
39 | WJJ012703 | 型钢 | kg | 107.158 | 4.03 | 0 | 431.85
40 | WJJ130117 | 酚醛调和漆 各种颜色 | kg | 5.942 | 15 | 0 | 89.13
41 | WJJ170103~1 | 内外壁热镀锌钢管 DN65 | m | 103.967 | 37.344 | 0 | 3882.54
42 | WJJ170301~2 | 内外壁热镀锌钢管 DN65 | m | 16.098 | 37.344 | 0 | 601.16
43 | WJJ170301~3 | 内外壁热镀锌钢管 DN25 | m | 117.976 | 13.749 | 0 | 1622.05
44 | WJJ170301~4 | 内外壁热镀锌钢管 DN32 | m | 42.91 | 18.052 | 0 | 774.61
45 | WJJ170301~5 | 内外壁热镀锌钢管 DN40 | m | 17.339 | 21.815 | 0 | 378.25
46 | WJJ170301~6 | 内外壁热镀锌钢管 DN50 | m | 20.945 | 26.445 | 0 | 553.89
47 | WJJ170301~7 | 内外壁热镀锌钢管 DN80 | m | 41.336 | 45.861 | 0 | 1895.71
48 | WJJ170301~8 | 内外壁热镀锌钢管 DN125 | m | 1.272 | 84.834 | 0 | 107.91
49 | WJJ180305~1 | 给水室内钢管沟槽管件 DN65 | 个 | 44.423 | 18 | 0 | 799.61
50 | WJJ181505~1 | 镀锌钢管接头零件 DN25 | 个 | 83.624 | 2.4 | 0 | 200.7
51 | WJJ181505~2 | 镀锌钢管接头零件DN32 | 个 | 33.95 | 2.8 | 0 | 95.06
52 | WJJ181505~3 | 镀锌钢管接头零件DN40 | 个 | 20.79 | 3.5 | 0 | 72.77
53 | WJJ181505~4 | 镀锌钢管接头零件 DN50 | 个 | 19.158 | 6.95 | 0 | 133.15
| 本页小计 |  | 元 |  | 0 | 0 | 12131.28
|  |  | 元 |  | 0 | 0 | 0
注：招标控制价、投标报价、竣工结算通用表。 |  |  |  |  | 0 | 0 | 0
|  |  | 投标人: |  |  | (盖章) | 0
|  |  | 法定代表人或委托代理人: |  |  | (签章或盖章)
|  |  | 注册造价工程师: |  |  | (签字并盖造价工程师执业专业章)
|  | 0 | 0 |  |  | 2022-07-19
E.40：人工、材料、机械汇总表
工程名称：消防水工程 标段： | [6 empty] | 第3页、共4页
序号 | 编码 | 名称(材料、机械规格型号) | 单位 | 数量 | 单价 (元) |  | 合价(元) | 备注
54 | WJJ182507~1 | 卡箍连接件(含胶圈) DN65 | 套 | 104.676 | 5 | 0 | 523.38
55 | WJJ230301 | 室内消火栓 | 套 | 3 | 391 | 0 | 1173
56 | WJJ230702 | 灭火器箱 含灭火器 | 套 | 6 | 72 | 0 | 432
57 | WJJ232101 | 喷头 | 个 | 51.51 | 10 | 0 | 515.1
58 | WJJ233904~1 | 末端试水装置 DN25 | 套 | 1 | 120 | 0 | 120
59 | ZC5381214~1 | 沟槽管件DN65 | 个 | 5.261 | 7.99 | 0 | 42.04
60 | ZC6034452~1 | 沟槽管件DN80 | 个 | 33.474 | 11.7 | 0 | 391.65
61 | ZC7531026~1 | 沟槽管件DN125 | 个 | 0.416 | 12.5 | 0 | 5.2
62 | JX002 | 电焊机（综合） | 台班 | 0.984 | 75.63 | 0 | 74.42
63 | JX003 | 吊装机械（综合） | 台班 | 0.063 | 614.7 | 0 | 38.73
64 | J4-4 | 载重汽车 装载质量(t) 5 中型 | 台班 | 0.031 | 468.35 | 0 | 14.52
65 | J7-32 | 立式钻床 钻孔直径(mm) 25 小型 | 台班 | 0.357 | 9.92 | 0 | 3.54
66 | J7-40 | 螺栓套丝机 直径(mm) 39 小型 | 台班 | 3.464 | 30.59 | 0 | 105.96
67 | J7-65 | 开孔机 开孔直径(mm) 200 小型 | 台班 | 0.073 | 162.93 | 0 | 11.89
68 | J7-66 | 开孔机 开孔直径(mm) 400 小型 | 台班 | 0.49 | 166.46 | 0 | 81.57
69 | J7-72 | 管子切断机 管径(mm) 150 小型 | 台班 | 0.588 | 42.86 | 0 | 25.2
70 | J7-117 | 砂轮切割机 砂轮直径（mm） 400 小型 | 台班 | 2.276 | 43.12 | 0 | 98.14
71 | J8-2 | 电动单级离心清水泵 出口直径(mm) 100 小型 | 台班 | 0.02 | 38.48 | 0 | 0.77
72 | J8-32 | 试压泵 压力(MPa) 30 小型 | 台班 | 0.083 | 24.54 | 0 | 2.04
73 | J12-23 | 自耦调压器 TDJC-S-1 小型 | 台班 | 0.68 | 12.32 | 0 | 8.38
74 | J12-74 | 沟槽轧制机 管径 220mm以内 小型 | 台班 | 3.887 | 36 | 0 | 139.93
75 | Y9-3 | 手持式万用表 10000计数,真有效值 | 台班 | 0.91 | 4.08 | 0 | 3.71
76 | Y10-6 | 接地引下线导通电阻测试仪 量程∶1-1999mΩ | 台班 | 0.13 | 13.55 | 0 | 1.76
| 本页小计 |  | 元 |  | 0 | 0 | 3812.92
|  |  | 元 |  | 0 | 0 | 0
注：招标控制价、投标报价、竣工结算通用表。 |  |  |  |  | 0 | 0 | 0
|  |  | 投标人: |  |  | (盖章) | 0
|  |  | 法定代表人或委托代理人: |  |  | (签章或盖章)
|  |  | 注册造价工程师: |  |  | (签字并盖造价工程师执业专业章)
|  | 0 | 0 |  |  | 2022-07-19
E.40：人工、材料、机械汇总表
工程名称：消防水工程 标段： | [6 empty] | 第4页、共4页
序号 | 编码 | 名称(材料、机械规格型号) | 单位 | 数量 | 单价 (元) |  | 合价(元) | 备注
77 | Y27-1 | 直流稳压电源 输出∶0-30V,0-30A,单路,双表头数显 | 台班 | 1.07 | 15.53 | 0 | 16.62
78 | Y27-3 | 交流稳压电源 高精度净化式2kV·A | 台班 | 1.37 | 10.94 | 0 | 14.99
|  |  | 元 | 0 | 0 | 0 | 0
| 本页小计 |  | 元 |  | 0 | 0 | 31.6
| 合 计 |  | 元 |  | 0 | 0 | 27769.64
注：招标控制价、投标报价、竣工结算通用表。 |  |  |  |  | 0 | 0 | 0
|  |  | 投标人: |  |  | (盖章) | 0
|  |  | 法定代表人或委托代理人: |  |  | (签章或盖章)
|  |  | 注册造价工程师: |  |  | (签字并盖造价工程师执业专业章)
|  | 0 | 0 |  |  | 2022-07-19