## E14 单位工程招标控制价汇总表
E.14：单位工程招标控制价汇总表
工程名称：暖通工程 标段： |  |  |  |  | 第1页 共1页
序号 | 工程内容 | 计费基础说明 | 费率 % | 金额 | 其中： 暂估价(元)
一 | 分部分项工程费 | 分部分项费用合计 |  | 367502.79 | 0
1 | 直接费 |  |  | 339744.66 | 0
1.1 | 人工费 |  |  | 48854.05 | 0
1.2 | 材料费 |  |  | 289166.49 | 0
1.2.1 | 其中:工程设备费/其他 | （详见附录C说明第2条规定计算） |  | 230502.4 | 0
1.3 | 机械费 |  |  | 1724.12 | 0
2 | 管理费 |  | 32.16 | 17114.94 | 0
3 | 其他管理费 | （按附录C说明第2条规定计算） |  | 0 | 0
4 | 利润 |  | 20 | 10643.8 | 0
二 | 措施项目费 | 1+2+3 |  | 12473.49 | 0
1 | 单价措施项目费 | 单价措施项目费合计 |  | 5553.47 | 0
1.1 | 直接费 |  |  | 4632.27 | 0
1.1.1 | 人工费 |  |  | 1621.29 | 0
1.1.2 | 材料费 |  |  | 3010.98 | 0
1.1.3 | 机械费 |  |  | 0 | 0
1.2 | 管理费 |  | 32.16 | 567.98 | 0
1.3 | 利润 |  | 20 | 353.22 | 0
2 | 总价措施项目费 | （按E.20总价措施项目计价表计算） |  | 596.89 | 0
3 | 绿色施工安全防护措施项目费 | （按E.21绿色施工安全防护措施费计价表计算） | 11.5 | 6323.13 | 0
3.1 | 其中安全生产费 | （按E.21绿色施工安全防护措施费计价表计算） | 10 | 5498.38 | 0
三 | 其他项目费 | （按E.23其他项目计价汇总表计算） |  | 20655 | 0
四 | 税前造价 | 一+二+三 |  | 400631.28 | 0
五 | 销项税额 | 四 | 9 | 36056.82 | 0
单位工程建安造价 |  | 四+五 | 0 | 436688.1 | 0
|  |  | 0 | 0 | 0

## E183 分部分项工程项目清单与措施项目清单计价表（分部+子目
E.18：分部分项工程项目清单与措施项目清单计价表
工程名称：暖通工程 标段： | [6 empty] | 第1页 共13页
序号 | 项目编码 | 项 目 名 称 | 项 目 特 征 描 述 | 计量 单位 | 工程量 | 金额(元)
[6 empty] | 综合单价 | 合 价 | 其中： 暂估价
|  | 分部分项工程费 |  |  | 0 | 0 | 367502.79 | 0
|  | 新风 |  |  | 0 | 0 | 337836.8 | 0
1 | 030701004004 | 多联机室外机 | 1.安装形式: 落地安装; 2.试压要求: 满足设计要求; 3.其他: 含设备支架、冷媒、带控制线及控制面板; 4.制冷介质R410a;制冷量184.5KW,制冷功率54.9w;制热功率207kW,制热功率55.2Kw;供电要求220/1/50;静压100Pa;噪音41dB(A); | 台 | 1 | 151720.18 | 151720.18 | 0 | 151720.18
1.1 | C7-70 | 多联机室外机安装 制冷量（kW） ≤200 |  | 台 | 1 | 150551.21 | 150551.21 | 0
1.2 | C7-577 | 多联机室外机追加冷媒 室外机组制冷量（KW） |  | 100kW | 1.845 | 561.96 | 1036.82 | 0
1.3 | C10-879 | 设备支架制作安装 单件质量 （kg以内） 30 |  | 100kg | 0.1 | 1321.52 | 132.15 | 0
2 | 030701004005 | 多联机室内机SNJ-36 | 1.安装形式: 吊顶安装; 2.试压要求: 满足设计要求; 3.其他: 含设备支架、冷媒、带控制线及控制面板; 4.制冷介质R410a;制冷量3.6kW,制热量4kW,供电要求220/1/50;静压100Pa;噪音41dB(A); | 台 | 1 | 1645.84 | 1645.84 | 0 | 1645.84
2.1 | C7-2 | 风机盘管 吊顶式 |  | 台 | 1 | 1579.76 | 1579.76 | 0
2.2 | C10-879 | 设备支架制作安装 单件质量 （kg以内） 30 |  | 100kg | 0.05 | 1321.52 | 66.08 | 0
3 | 030701004006 | 多联机室内机SNJ-56 | 1.安装形式: 吊顶安装; 2.试压要求: 满足设计要求; 3.其他: 含设备支架、冷媒、带控制线及控制面板; 4.制冷介质R410a;制冷量5.6kW,制冷功率15w;制热功率6.3kW,供电要求220/1/50;静压100Pa;噪音41dB(A); | 台 | 1 | 1945.84 | 1945.84 | 0 | 1945.84
3.1 | C7-2 | 风机盘管 吊顶式 |  | 台 | 1 | 1879.76 | 1879.76 | 0
3.2 | C10-879 | 设备支架制作安装 单件质量 （kg以内） 30 |  | 100kg | 0.05 | 1321.52 | 66.08 | 0
4 | 030701004007 | 多联机室内机SNJ-100 | 1.安装形式: 吊顶安装; | 台 | 14 | 2745.84 | 38441.76 | 0 | 38441.76
| 本页合计 | [5 empty] | 193753.62 | 0
[7 empty] | 0 | 0
注：1.本表工程量清单项目综合的消耗量标准与E.19综合单价分析表综合的内容应相同；2.此表用于竣工结算时无暂估价栏。 |  | 0 | 0
|  |  | 投标人: |  |  | (盖章)
|  |  | 法定代表人或委托代理人: |  |  | (签章或盖章)
E.18：分部分项工程项目清单与措施项目清单计价表
工程名称：暖通工程 标段： | [6 empty] | 第2页 共13页
序号 | 项目编码 | 项 目 名 称 | 项 目 特 征 描 述 | 计量 单位 | 工程量 | 金额(元)
[6 empty] | 综合单价 | 合 价 | 其中： 暂估价
4.1 | C7-2 | 风机盘管 吊顶式 | 2.试压要求: 满足设计要求; 3.其他: 含设备支架、冷媒、带控制线及控制面板; 4.制冷介质R410a;制冷量10kW,制热量14kW,供电要求220/1/50;静压100Pa;噪音41dB(A); | 台 | 14 | 2679.76 | 37516.64 | 0
4.2 | C10-879 | 设备支架制作安装 单件质量 （kg以内） 30 |  | 100kg | 0.7 | 1321.52 | 925.06 | 0
5 | 030701003001 | 一体化全新风变频空调机组 | 1.名称:一体化全新风变频空调机组; 2.型号:新风量5200m3/h，电机功率21.96KW，冷量69.6KW,热量43.15KW; 3.隔振垫（器）、支架形式、材质:弹簧; | 台 | 1 | 41089.93 | 41089.93 | 0 | 41089.93
5.1 | C7-16 | 组合式空调机组 风量(m3/h) ≤10000 |  | 台 | 1 | 40957.78 | 40957.78 | 0
5.2 | C10-879 | 设备支架制作安装 单件质量 （kg以内） 30 |  | 100kg | 0.1 | 1321.52 | 132.15 | 0
6 | 030702001005 | 碳钢通风管道 | 1.名称:镀锌钢板制作空调送、回风及新风管; 2.材质:镀锌铁皮; 3.形状:矩形; 4.规格:长边长(mm) ≤450; 5.板材厚度:0.5mm; 6.管件、法兰等附件及支架设计要求:含风管支架法兰连接等; 7.接口形式:角钢法兰连接; | m2 | 74.828 | 161.62 | 12093.7 | 0 | 12093.7
6.1 | C7-111 | 镀锌薄钢板法兰矩形风管 (δ≤1.2mm咬口) 长边长(mm) ≤450 |  | 10㎡ | 7.4828 | 1616.15 | 12093.33 | 0
7 | 030702001006 | 碳钢通风管道 | 1.名称:镀锌钢板制作空调送、回风及新风管; 2.材质:镀锌铁皮; | m2 | 23.615 | 150.7 | 3558.78 | 0 | 3558.78
| 本页合计 | [5 empty] | 56742.41 | 0
[7 empty] | 0 | 0
注：1.本表工程量清单项目综合的消耗量标准与E.19综合单价分析表综合的内容应相同；2.此表用于竣工结算时无暂估价栏。 |  | 0 | 0
|  |  | 投标人: |  |  | (盖章)
|  |  | 法定代表人或委托代理人: |  |  | (签章或盖章)
E.18：分部分项工程项目清单与措施项目清单计价表
工程名称：暖通工程 标段： | [6 empty] | 第3页 共13页
序号 | 项目编码 | 项 目 名 称 | 项 目 特 征 描 述 | 计量 单位 | 工程量 | 金额(元)
[6 empty] | 综合单价 | 合 价 | 其中： 暂估价
7.1 | C7-112 | 镀锌薄钢板法兰矩形风管 (δ≤1.2mm咬口) 长边长(mm) ≤1000 | 3.形状:矩形; 4.规格:长边长(mm) ≤1000; 5.板材厚度:0.6mm; 6.管件、法兰等附件及支架设计要求:含风管支架法兰连接等; 7.接口形式:角钢法兰连接; | 10㎡ | 2.3615 | 1507.03 | 3558.85 | 0
8 | 030702001007 | 碳钢通风管道 | 1.名称:镀锌钢板制作空调送、回风及新风管; 2.材质:镀锌铁皮; 3.形状:矩形; 4.规格:长边长(mm) ≤1000; 5.板材厚度:0.75mm; 6.管件、法兰等附件及支架设计要求:含风管支架法兰连接等; 7.接口形式:角钢法兰连接; | m2 | 15.758 | 162.91 | 2567.14 | 0 | 2567.14
8.1 | C7-112 | 镀锌薄钢板法兰矩形风管 (δ≤1.2mm咬口) 长边长(mm) ≤1000 |  | 10㎡ | 1.5758 | 1629.14 | 2567.2 | 0
9 | 030702001008 | 碳钢通风管道 | 1.名称:镀锌钢板制作空调送、回风及新风管; 2.材质:镀锌铁皮; 3.形状:矩形; 4.规格:长边长(mm) ≤1250; 5.板材厚度:1mm; 6.管件、法兰等附件及支架设计要求:含风管支架法兰连接等; 7.接口形式:角钢法兰连接; | m2 | 168.653 | 178.59 | 30119.74 | 0 | 30119.74
9.1 | C7-112 | 镀锌薄钢板法兰矩形风管 (δ≤1.2mm咬口) 长边长(mm) ≤1000 |  | 10㎡ | 16.8653 | 1785.94 | 30120.41 | 0
10 | 030703019002 | 柔性接口 | 1.名称: 柔性软风管; 2.规格: 综合考虑; 3.材质: 不燃或难燃B1级材料; | m2 | 12 | 372.41 | 4468.92 | 0 | 4468.92
10.1 | C7-278 | 弯头导流叶片及其他 帆布软管接口 |  | ㎡ | 12 | 372.41 | 4468.92 | 0
| 本页合计 | [5 empty] | 37155.8 | 0
[7 empty] | 0 | 0
注：1.本表工程量清单项目综合的消耗量标准与E.19综合单价分析表综合的内容应相同；2.此表用于竣工结算时无暂估价栏。 |  | 0 | 0
|  |  | 投标人: |  |  | (盖章)
|  |  | 法定代表人或委托代理人: |  |  | (签章或盖章)
E.18：分部分项工程项目清单与措施项目清单计价表
工程名称：暖通工程 标段： | [6 empty] | 第4页 共13页
序号 | 项目编码 | 项 目 名 称 | 项 目 特 征 描 述 | 计量 单位 | 工程量 | 金额(元)
[6 empty] | 综合单价 | 合 价 | 其中： 暂估价
11 | 031208003002 | 通风管道绝热 | 1.绝热材料品种: 难燃B1级发泡橡塑; 2.绝热厚度: 30mm; | m3 | 8.49 | 1817.94 | 15434.31 | 0 | 15434.31
11.1 | C12-1126 | 橡塑板、聚乙烯闭孔泡沫（PEF）板安装（风管） 风管(厚度mm) 32mm |  | m3 | 8.49 | 1817.94 | 15434.31 | 0
12 | 031001004010 | 铜管Φ9.52 | 1.材质:去磷无缝紫铜管; 2.介质:R410A环保冷媒; 3.规格、压力等级:Φ9.52; 4.连接形式:氧-乙炔焊接; 5.压力试验及吹、洗设计要求:吹污、气密性试验、真空干燥; 6.其他:含套管制安; | m | 26.895 | 60.21 | 1619.35 | 0 | 1619.35
12.1 | C10-432 | 室内管道安装 铜管安装(氧乙炔焊接) 公称外径(mm以内) 18 |  | 10m | 2.6895 | 478.05 | 1285.72 | 0
12.2 | C7-570 | 多联机铜管(液态管)加注冷媒 液管管外径（mm以内） 9.5 |  | 100m | 0.26895 | 567.11 | 152.52 | 0
12.3 | C8-2908 | 低中压管道气压试验 公称直径（mm以内） 50 |  | 100m | 0.26895 | 400.87 | 107.81 | 0
12.4 | C8-2948 | 管道系统空气吹扫 公称直径（mm以内） 50 |  | 100m | 0.26895 | 272.32 | 73.24 | 0
13 | 031001004011 | 铜管Φ12.7 | 1.材质: 去磷无缝紫铜管; 2.介质: R410A环保冷媒; 3.规格、压力等级: Φ12.7; 4.连接形式: 氧-乙炔焊接; 5.压力试验及吹、洗设计要求: 吹污、气密性试验、真空干燥; 6.其他: 含套管制安; | m | 13.103 | 66.54 | 871.87 | 0 | 871.87
13.1 | C10-432 | 室内管道安装 铜管安装(氧乙炔焊接) 公称外径(mm以内) 18 |  | 10m | 1.3103 | 517.61 | 678.22 | 0
13.2 | C7-571 | 多联机铜管(液态管)加注冷媒 液管管外径（mm以内） 12.7 |  | 100m | 0.13103 | 804.71 | 105.44 | 0
13.3 | C8-2908 | 低中压管道气压试验 公称直径（mm以内） 50 |  | 100m | 0.13103 | 400.87 | 52.53 | 0
| 本页合计 | [5 empty] | 17925.53 | 0
[7 empty] | 0 | 0
注：1.本表工程量清单项目综合的消耗量标准与E.19综合单价分析表综合的内容应相同；2.此表用于竣工结算时无暂估价栏。 |  | 0 | 0
|  |  | 投标人: |  |  | (盖章)
|  |  | 法定代表人或委托代理人: |  |  | (签章或盖章)
E.18：分部分项工程项目清单与措施项目清单计价表
工程名称：暖通工程 标段： | [6 empty] | 第5页 共13页
序号 | 项目编码 | 项 目 名 称 | 项 目 特 征 描 述 | 计量 单位 | 工程量 | 金额(元)
[6 empty] | 综合单价 | 合 价 | 其中： 暂估价
13.4 | C8-2948 | 管道系统空气吹扫 公称直径（mm以内） 50 |  | 100m | 0.13103 | 272.32 | 35.68 | 0
14 | 031001004012 | 铜管Φ15.9 | 1.安装部位:去磷无缝紫铜管; 2.介质:R410A环保冷媒; 3.规格、压力等级:Φ15.9; 4.连接形式:氧-乙炔焊接; 5.压力试验及吹、洗设计要求:吹污、气密性试验、真空干燥; 6.其他:含套管制安; | m | 42.71 | 80.93 | 3456.52 | 0 | 3456.52
14.1 | C10-432 | 室内管道安装 铜管安装(氧乙炔焊接) 公称外径(mm以内) 18 |  | 10m | 4.271 | 636.07 | 2716.65 | 0
14.2 | C7-572 | 多联机铜管(液态管)加注冷媒 液管管外径（mm以内） 15.9 |  | 100m | 0.4271 | 1059.11 | 452.35 | 0
14.3 | C8-2908 | 低中压管道气压试验 公称直径（mm以内） 50 |  | 100m | 0.4271 | 400.87 | 171.21 | 0
14.4 | C8-2948 | 管道系统空气吹扫 公称直径（mm以内） 50 |  | 100m | 0.4271 | 272.32 | 116.31 | 0
15 | 031001004013 | 铜管Φ19.1 | 1.安装部位:去磷无缝紫铜管; 2.介质:R410A环保冷媒; 3.规格、压力等级:Φ19.1; 4.连接形式:氧-乙炔焊接; 5.压力试验及吹、洗设计要求:吹污、气密性试验、真空干燥; 6.其他:含套管制安; | m | 19.851 | 92.06 | 1827.48 | 0 | 1827.48
15.1 | C10-433 | 室内管道安装 铜管安装(氧乙炔焊接) 公称外径(mm以内) 22 |  | 10m | 1.9851 | 713.41 | 1416.19 | 0
15.2 | C7-573 | 多联机铜管(液态管)加注冷媒 液管管外径（mm以内） 19.1 |  | 100m | 0.19851 | 1398.31 | 277.58 | 0
15.3 | C8-2908 | 低中压管道气压试验 公称直径（mm以内） 50 |  | 100m | 0.19851 | 400.87 | 79.58 | 0
15.4 | C8-2948 | 管道系统空气吹扫 公称直径（mm以内） 50 |  | 100m | 0.19851 | 272.32 | 54.06 | 0
| 本页合计 | [5 empty] | 5284 | 0
[7 empty] | 0 | 0
注：1.本表工程量清单项目综合的消耗量标准与E.19综合单价分析表综合的内容应相同；2.此表用于竣工结算时无暂估价栏。 |  | 0 | 0
|  |  | 投标人: |  |  | (盖章)
|  |  | 法定代表人或委托代理人: |  |  | (签章或盖章)
E.18：分部分项工程项目清单与措施项目清单计价表
工程名称：暖通工程 标段： | [6 empty] | 第6页 共13页
序号 | 项目编码 | 项 目 名 称 | 项 目 特 征 描 述 | 计量 单位 | 工程量 | 金额(元)
[6 empty] | 综合单价 | 合 价 | 其中： 暂估价
16 | 031001004014 | 铜管Φ22.2 | 1.材质: 去磷无缝紫铜管; 2.介质: R410A环保冷媒; 3.规格、压力等级: Φ22.2; 4.连接形式: 氧-乙炔焊接; 5.压力试验及吹、洗设计要求: 吹污、气密性试验、真空干燥; 6.其他: 含套管制安; | m | 10.325 | 105.34 | 1087.64 | 0 | 1087.64
16.1 | C10-433 | 室内管道安装 铜管安装(氧乙炔焊接) 公称外径(mm以内) 22 |  | 10m | 1.0325 | 803.86 | 829.99 | 0
16.2 | C7-574 | 多联机铜管(液态管)加注冷媒 液管管外径（mm以内） 22.2 |  | 100m | 0.10325 | 1822.31 | 188.15 | 0
16.3 | C8-2908 | 低中压管道气压试验 公称直径（mm以内） 50 |  | 100m | 0.10325 | 400.87 | 41.39 | 0
16.4 | C8-2948 | 管道系统空气吹扫 公称直径（mm以内） 50 |  | 100m | 0.10325 | 272.32 | 28.12 | 0
17 | 031001004016 | 铜管Φ28.6 | 1.材质: 去磷无缝紫铜管; 2.介质: R410A环保冷媒; 3.规格、压力等级: Φ28.6; 4.连接形式: 氧-乙炔焊接; 5.压力试验及吹、洗设计要求: 吹污、气密性试验、真空干燥; 6.其他: 含套管制安; | m | 39.242 | 149.74 | 5876.1 | 0 | 5876.1
17.1 | C10-435 | 室内管道安装 铜管安装(氧乙炔焊接) 公称外径(mm以内) 35 |  | 10m | 3.9242 | 1107.93 | 4347.74 | 0
17.2 | C7-576 | 多联机铜管(液态管)加注冷媒 液管管外径（mm以内） 28.6 |  | 100m | 0.39242 | 3221.51 | 1264.18 | 0
17.3 | C8-2908 | 低中压管道气压试验 公称直径（mm以内） 50 |  | 100m | 0.39242 | 400.87 | 157.31 | 0
17.4 | C8-2948 | 管道系统空气吹扫 公称直径（mm以内） 50 |  | 100m | 0.39242 | 272.32 | 106.86 | 0
18 | 031001004017 | 铜管Φ31.8 | 1.材质:去磷无缝紫铜管; | m | 19.851 | 166.31 | 3301.42 | 0 | 3301.42
| 本页合计 | [5 empty] | 10265.16 | 0
[7 empty] | 0 | 0
注：1.本表工程量清单项目综合的消耗量标准与E.19综合单价分析表综合的内容应相同；2.此表用于竣工结算时无暂估价栏。 |  | 0 | 0
|  |  | 投标人: |  |  | (盖章)
|  |  | 法定代表人或委托代理人: |  |  | (签章或盖章)
E.18：分部分项工程项目清单与措施项目清单计价表
工程名称：暖通工程 标段： | [6 empty] | 第7页 共13页
序号 | 项目编码 | 项 目 名 称 | 项 目 特 征 描 述 | 计量 单位 | 工程量 | 金额(元)
[6 empty] | 综合单价 | 合 价 | 其中： 暂估价
18.1 | C10-435 | 室内管道安装 铜管安装(氧乙炔焊接) 公称外径(mm以内) 35 | 2.介质:R410A环保冷媒; 3.规格、压力等级:Φ31.8; 4.连接形式:氧-乙炔焊接; 5.压力试验及吹、洗设计要求:吹污、气密性试验、真空干燥; 6.其他:含套管制安; | 10m | 1.9851 | 1273.61 | 2528.24 | 0
18.2 | C7-576 | 多联机铜管(液态管)加注冷媒 液管管外径（mm以内） 28.6 |  | 100m | 0.19851 | 3221.51 | 639.5 | 0
18.3 | C8-2908 | 低中压管道气压试验 公称直径（mm以内） 50 |  | 100m | 0.19851 | 400.87 | 79.58 | 0
18.4 | C8-2948 | 管道系统空气吹扫 公称直径（mm以内） 50 |  | 100m | 0.19851 | 272.32 | 54.06 | 0
19 | B002 | 分歧管 | 1.材质:去磷无缝紫铜; 2.规格:D15; 3.连接形式:氧-乙炔焊接; | 个 | 2 | 67.7 | 135.4 | 0 | 135.4
19.1 | C7-546 | 多联机铜分歧管安装 冷媒分歧管 大头外径(mm以内) 20 |  | 10个 | 0.2 | 676.99 | 135.4 | 0
20 | B003 | 分歧管 | 1.材质:去磷无缝紫铜; 2.规格:D19; 3.连接形式:氧-乙炔焊接; | 个 | 2 | 71.74 | 143.48 | 0 | 143.48
20.1 | C7-546 | 多联机铜分歧管安装 冷媒分歧管 大头外径(mm以内) 20 |  | 10个 | 0.2 | 717.39 | 143.48 | 0
21 | B004 | 分歧管 | 1.材质:去磷无缝紫铜; 2.规格:D28.6; 3.连接形式:氧-乙炔焊接; | 个 | 7 | 99.8 | 698.6 | 0 | 698.6
21.1 | C7-547 | 多联机铜分歧管安装 冷媒分歧管 大头外径(mm以内) 30 |  | 10个 | 0.7 | 998.04 | 698.63 | 0
22 | B005 | 分歧管 | 1.材质:去磷无缝紫铜; 2.规格:D31.8; 3.连接形式:氧-乙炔焊接; | 个 | 3 | 107.88 | 323.64 | 0 | 323.64
22.1 | C7-547 | 多联机铜分歧管安装 冷媒分歧管 大头外径(mm以内) 30 |  | 10个 | 0.3 | 1078.84 | 323.65 | 0
| 本页合计 | [5 empty] | 1301.12 | 0
[7 empty] | 0 | 0
注：1.本表工程量清单项目综合的消耗量标准与E.19综合单价分析表综合的内容应相同；2.此表用于竣工结算时无暂估价栏。 |  | 0 | 0
|  |  | 投标人: |  |  | (盖章)
|  |  | 法定代表人或委托代理人: |  |  | (签章或盖章)
E.18：分部分项工程项目清单与措施项目清单计价表
工程名称：暖通工程 标段： | [6 empty] | 第8页 共13页
序号 | 项目编码 | 项 目 名 称 | 项 目 特 征 描 述 | 计量 单位 | 工程量 | 金额(元)
[6 empty] | 综合单价 | 合 价 | 其中： 暂估价
23 | 031002001002 | 管道支架 | 1.材质: 型钢(综合); 2.管架形式: 支吊架; 3.刷油防腐: 防锈漆二遍; | Kg | 208.2641 | 17.34 | 3611.3 | 0 | 3611.3
23.1 | C10-856 | 管道支架制作安装 一般管架 单件质量（kg以内） 10 |  | 100kg | 2.0826 | 1734.3 | 3611.92 | 0
24 | 031208002002 | 冷媒管道绝热 | 1.绝热材料品种: 难燃B1级橡塑复合隔热材料; 2.绝热厚度: 满足设计要求; | m3 | 3.779 | 1686.33 | 6372.64 | 0 | 6372.64
24.1 | C12-1082 | 橡塑管壳及板、聚乙烯闭孔泡沫（PEF）管壳及板安装(管道) 橡塑保温管、PEF保温管安装保温 管道DN50mm(厚度) 20mm |  | m3 | 3.779 | 1686.33 | 6372.64 | 0
25 | 030703011007 | 双层百叶风口500*200 | 1.类型: 矩形; 2.形式: 满足设计要求; | 个 | 1 | 95.61 | 95.61 | 0 | 95.61
25.1 | C7-333 | 铝合金双层百叶风口 周长(mm) ≤1800 |  | 个 | 1 | 95.61 | 95.61 | 0
26 | 030703011008 | 双层百叶风口带滤网门绞式600*300 | 1.类型: 矩形; 2.形式: 满足设计要求; | 个 | 2 | 124.54 | 249.08 | 0 | 249.08
26.1 | C7-339 | 铝合金带调节阀(或过滤器）百叶风口 周长（mm）≤1800 |  | 个 | 2 | 124.54 | 249.08 | 0
27 | 030703011009 | 双层百叶风口630*200 | 1.类型: 矩形; 2.形式: 满足设计要求; | 个 | 1 | 101.46 | 101.46 | 0 | 101.46
27.1 | C7-333 | 铝合金双层百叶风口 周长(mm) ≤1800 |  | 个 | 1 | 101.46 | 101.46 | 0
28 | 030703011010 | 双层百叶风口1200*200 | 1.类型: 矩形; | 个 | 14 | 152.03 | 2128.42 | 0 | 2128.42
| 本页合计 | [5 empty] | 12558.51 | 0
[7 empty] | 0 | 0
注：1.本表工程量清单项目综合的消耗量标准与E.19综合单价分析表综合的内容应相同；2.此表用于竣工结算时无暂估价栏。 |  | 0 | 0
|  |  | 投标人: |  |  | (盖章)
|  |  | 法定代表人或委托代理人: |  |  | (签章或盖章)
E.18：分部分项工程项目清单与措施项目清单计价表
工程名称：暖通工程 标段： | [6 empty] | 第9页 共13页
序号 | 项目编码 | 项 目 名 称 | 项 目 特 征 描 述 | 计量 单位 | 工程量 | 金额(元)
[6 empty] | 综合单价 | 合 价 | 其中： 暂估价
28.1 | C7-335 | 铝合金双层百叶风口 周长(mm) ≤3200 | 2.形式: 满足设计要求; | 个 | 14 | 152.03 | 2128.42 | 0
29 | 030703011011 | 双层百叶风口带滤网门绞式1200*300 | 1.类型: 矩形; 2.形式: 满足设计要求; | 个 | 14 | 197.13 | 2759.82 | 0 | 2759.82
29.1 | C7-341 | 铝合金带调节阀(或过滤器）百叶风口 周长（mm）≤3200 |  | 个 | 14 | 197.13 | 2759.82 | 0
30 | 030703011012 | 方形散流器 250*250 | 1.类型: 矩形; 2.形式: 满足设计要求; | 个 | 1 | 54.32 | 54.32 | 0 | 54.32
30.1 | C7-344 | 铝合金方形散流器 周长(mm) ≤1000 |  | 个 | 1 | 54.32 | 54.32 | 0
31 | 030703011013 | 方形散流器 150*150 | 1.类型: 矩形; 2.形式: 满足设计要求; | 个 | 1 | 36.51 | 36.51 | 0 | 36.51
31.1 | C7-343 | 铝合金方形散流器 周长(mm) ≤500 |  | 个 | 1 | 36.51 | 36.51 | 0
|  | 空调水 |  |  | 0 | 0 | 12508.12 | 0
32 | 031001001001 | 镀锌钢管 | 1.名称:镀锌钢管DN32; 2.连接方式:采用螺纹连接; 3.设计要求:管道压力试验、管道消毒、冲洗; 4.含管件制作安装; | m | 97.357 | 75.07 | 7308.59 | 0 | 7308.59
32.1 | C10-230 | 室内管道安装 镀锌钢管(螺纹连接) 公称直径(mm以内) 32 |  | 10m | 9.7357 | 693.48 | 6751.51 | 0
32.2 | C10-569 | 管道消毒、冲洗 公称直径(mm以内) 32 |  | 100m | 0.97357 | 84.51 | 82.28 | 0
32.3 | C10-587 | 管道压力试验 公称直径(mm以内) 32 |  | 100m | 0.97357 | 487.47 | 474.59 | 0
| 本页合计 | [5 empty] | 10159.24 | 0
[7 empty] | 0 | 0
注：1.本表工程量清单项目综合的消耗量标准与E.19综合单价分析表综合的内容应相同；2.此表用于竣工结算时无暂估价栏。 |  | 0 | 0
|  |  | 投标人: |  |  | (盖章)
|  |  | 法定代表人或委托代理人: |  |  | (签章或盖章)
E.18：分部分项工程项目清单与措施项目清单计价表
工程名称：暖通工程 标段： | [6 empty] | 第10页 共13页
序号 | 项目编码 | 项 目 名 称 | 项 目 特 征 描 述 | 计量 单位 | 工程量 | 金额(元)
[6 empty] | 综合单价 | 合 价 | 其中： 暂估价
33 | 031208002003 | 凝结水管道绝热 | 1.绝热材料品种: 难燃B1级发泡橡塑; 2.绝热厚度:满足设计要求; | m3 | 2.6773 | 1686.33 | 4514.81 | 0 | 4514.81
33.1 | C12-1082 | 橡塑管壳及板、聚乙烯闭孔泡沫（PEF）管壳及板安装(管道) 橡塑保温管、PEF保温管安装保温 管道DN50mm(厚度) 20mm |  | m3 | 2.6773 | 1686.33 | 4514.81 | 0
34 | 031002003001 | 套管 | 1.名称、类型:穿墙钢套管; 2.材质:焊接钢管; 3.规格:综合考虑; 4.填料材质:防水不燃材料; | 个 | 18 | 38.04 | 684.72 | 0 | 684.72
34.1 | C10-782 | 一般钢套管制作安装 介质管道公称直径(mm以内) 50 |  | 个 | 18 | 38.04 | 684.72 | 0
|  | 通风防排烟 |  |  | 0 | 0 | 17157.87 | 0
35 | 030108001001 | 排烟风机SEF-2-5 | 1.名称:消防高温用轴流风机 PY-RF-1; 2.规格:风机风量36000m3/h,电机功率15KW; | 台 | 1 | 8191.06 | 8191.06 | 0 | 8191.06
35.1 | C7-36 | 离心式通风机 风量(m3/h) ≤62000 |  | 台 | 1 | 8119.4 | 8119.4 | 0
35.2 | C4-537 | 风机箱检查接线 |  | 只 | 1 | 32.01 | 32.01 | 0
35.3 | C10-879 | 设备支架制作安装 单件质量 （kg以内） 30 |  | 100kg | 0.03 | 1321.52 | 39.65 | 0
36 | 030108001002 | 离心风机SEF-2-6 | 1.名称:离心风机; 2.规格:风机风量4600m3/h,电机功率2.2KW; | 台 | 1 | 3185.84 | 3185.84 | 0 | 3185.84
36.1 | C7-34 | 离心式通风机 风量(m3/h) ≤7000 |  | 台 | 1 | 3114.18 | 3114.18 | 0
36.2 | C4-537 | 风机箱检查接线 |  | 只 | 1 | 32.01 | 32.01 | 0
| 本页合计 | [5 empty] | 16576.43 | 0
[7 empty] | 0 | 0
注：1.本表工程量清单项目综合的消耗量标准与E.19综合单价分析表综合的内容应相同；2.此表用于竣工结算时无暂估价栏。 |  | 0 | 0
|  |  | 投标人: |  |  | (盖章)
|  |  | 法定代表人或委托代理人: |  |  | (签章或盖章)
E.18：分部分项工程项目清单与措施项目清单计价表
工程名称：暖通工程 标段： | [6 empty] | 第11页 共13页
序号 | 项目编码 | 项 目 名 称 | 项 目 特 征 描 述 | 计量 单位 | 工程量 | 金额(元)
[6 empty] | 综合单价 | 合 价 | 其中： 暂估价
36.3 | C10-879 | 设备支架制作安装 单件质量 （kg以内） 30 |  | 100kg | 0.03 | 1321.52 | 39.65 | 0
37 | 030702001011 | 碳钢通风管道 | 1.名称:镀锌钢板制作空调送、回风及新风管; 2.材质:镀锌铁皮; 3.形状:矩形; 4.规格:长边长(mm) ≤1000; 5.板材厚度:1mm; 6.管件、法兰等附件及支架设计要求:含风管支架法兰连接等; 7.接口形式:角钢法兰连接; | m2 | 2.365 | 178.59 | 422.37 | 0 | 422.37
37.1 | C7-112 | 镀锌薄钢板法兰矩形风管 (δ≤1.2mm咬口) 长边长(mm) ≤1000 |  | 10㎡ | 0.2365 | 1785.94 | 422.37 | 0
38 | 030703019003 | 柔性接口 | 1.名称: 柔性软风管; 2.规格: 综合考虑; 3.材质: 不燃或难燃B1级材料; | m2 | 0.58 | 372.41 | 216 | 0 | 216
38.1 | C7-278 | 弯头导流叶片及其他 帆布软管接口 |  | ㎡ | 0.58 | 372.41 | 216 | 0
39 | 030408008001 | 防火堵洞 | 1.名称:防火堵洞; | 处 | 10 | 22.61 | 226.1 | 0 | 226.1
39.1 | C4-744 | 电缆防火堵料安装 |  | t | 0.02 | 11304.47 | 226.09 | 0
40 | 031208003003 | 排烟防火通风管道绝热 | 1.绝热材料品种:厚50mm外覆阻燃型夹筋铝箔复面的不燃绝热材料; 2.绝热厚度:50MM; | m2 | 0.47 | 3470.94 | 1631.34 | 0 | 1631.34
40.1 | C12-1127 | 橡塑板、聚乙烯闭孔泡沫（PEF）板安装（风管） 风管(厚度mm) 40mm |  | m3 | 1 | 1631.34 | 1631.34 | 0
41 | 030703001001 | 对开多叶调节阀500*320 | 1.类型:对开多叶调节阀; | 个 | 1 | 187.75 | 187.75 | 0 | 187.75
| 本页合计 | [5 empty] | 2683.56 | 0
[7 empty] | 0 | 0
注：1.本表工程量清单项目综合的消耗量标准与E.19综合单价分析表综合的内容应相同；2.此表用于竣工结算时无暂估价栏。 |  | 0 | 0
|  |  | 投标人: |  |  | (盖章)
|  |  | 法定代表人或委托代理人: |  |  | (签章或盖章)
E.18：分部分项工程项目清单与措施项目清单计价表
工程名称：暖通工程 标段： | [6 empty] | 第12页 共13页
序号 | 项目编码 | 项 目 名 称 | 项 目 特 征 描 述 | 计量 单位 | 工程量 | 金额(元)
[6 empty] | 综合单价 | 合 价 | 其中： 暂估价
41.1 | C7-305 | 通风管道阀门安装 对开多叶调节阀 周长(mm) ≤2800 | 2.名称:满足设计需求; 3.型号:500*320; | 个 | 1 | 187.75 | 187.75 | 0
42 | 030703001002 | 对开多叶调节阀320*160 | 1.类型:对开多叶调节阀; 2.名称:满足设计需求; 3.型号:320*160; | 个 | 7 | 122.47 | 857.29 | 0 | 857.29
42.1 | C7-305 | 通风管道阀门安装 对开多叶调节阀 周长(mm) ≤2800 |  | 个 | 7 | 122.47 | 857.29 | 0
43 | 030703001003 | 70℃防火阀 | 1.名称:70℃防火阀; 2.型号:500*320; | 个 | 1 | 266.69 | 266.69 | 0 | 266.69
43.1 | C7-311 | 通风管道阀门安装 防火阀、防火调节阀 周长(mm) ≤2000 |  | 个 | 1 | 266.69 | 266.69 | 0
44 | 030703001004 | 70℃防火阀 | 1.名称:70℃防火阀; 2.型号:400*250; | 个 | 1 | 218.69 | 218.69 | 0 | 218.69
44.1 | C7-311 | 通风管道阀门安装 防火阀、防火调节阀 周长(mm) ≤2000 |  | 个 | 1 | 218.69 | 218.69 | 0
45 | 030703001005 | 70℃防火阀 | 1.名称:70℃防火阀; 2.型号:160*120; | 个 | 1 | 168.69 | 168.69 | 0 | 168.69
45.1 | C7-311 | 通风管道阀门安装 防火阀、防火调节阀 周长(mm) ≤2000 |  | 个 | 1 | 168.69 | 168.69 | 0
46 | 030703011001 | 单层百叶风口1000*500 | 1.类型: 矩形; 2.形式: 满足设计要求; | 个 | 1 | 204.93 | 204.93 | 0 | 204.93
46.1 | C7-327 | 铝合金单层百叶风口 周长(mm) ≤3200 |  | 个 | 1 | 204.93 | 204.93 | 0
47 | 030703011014 | 单层百叶风口1800*1800 | 1.类型: 矩形; 2.形式: 满足设计要求; | 个 | 1 | 908.26 | 908.26 | 0 | 908.26
47.1 | C7-330 | 铝合金单层百叶风口 周长(mm) ≤7200 |  | 个 | 1 | 908.26 | 908.26 | 0
| 本页合计 | [5 empty] | 2624.55 | 0
[7 empty] | 0 | 0
注：1.本表工程量清单项目综合的消耗量标准与E.19综合单价分析表综合的内容应相同；2.此表用于竣工结算时无暂估价栏。 |  | 0 | 0
|  |  | 投标人: |  |  | (盖章)
|  |  | 法定代表人或委托代理人: |  |  | (签章或盖章)
E.18：分部分项工程项目清单与措施项目清单计价表
工程名称：暖通工程 标段： | [6 empty] | 第13页 共13页
序号 | 项目编码 | 项 目 名 称 | 项 目 特 征 描 述 | 计量 单位 | 工程量 | 金额(元)
[6 empty] | 综合单价 | 合 价 | 其中： 暂估价
48 | 030703011002 | 单层百叶风口800*800 | 1.类型: 矩形; 2.形式: 满足设计要求; | 个 | 2 | 236.43 | 472.86 | 0 | 472.86
48.1 | C7-327 | 铝合金单层百叶风口 周长(mm) ≤3200 |  | 个 | 2 | 236.43 | 472.86 | 0
49 | 031301017001 | 脚手架搭拆 |  | 项 | 1 | 1851.16 | 1851.16 | 0 | 1851.16
49.1 | AZZJF7-01 | 第七册：脚手架搭拆费 |  | 项 | 1 | 1851.16 | 1851.16 | 0
50 | 031301018001 | 其他措施 |  | 项 | 1 | 3702.31 | 3702.31 | 0 | 3702.31
50.1 | AZZJF7-04 | 第七册：采暖工程系统调整费 |  | 项 | 1 | 3702.31 | 3702.31 | 0
[7 empty] | 0 | 0
| 本页合计 | [5 empty] | 6026.33 | 0 | 5553.47
| 合 计 | [5 empty] | 373056.26 | 0
注：1.本表工程量清单项目综合的消耗量标准与E.19综合单价分析表综合的内容应相同；2.此表用于竣工结算时无暂估价栏。 |  | 0 | 0
|  |  | 投标人: |  |  | (盖章)
|  |  | 法定代表人或委托代理人: |  |  | (签章或盖章)

## E20 总价措施项目清单计费表
E.20： 总价措施项目清单计费表
工程名称：暖通工程 标段： | [5 empty] | 第1页 共1页
序号 | 项目编号 | 项目名称 | 计算基础 |  | 费 率(%) | 金 额(元) | 备注
1 | 031302005001 | 冬雨季施工增加费 | 分部分项工程费+单价措施费 |  | 0.16 | 596.89
0 | 0 | 0 | 0 | 0 | 0 | 596.89
注：按施工方案计算的措施费,若无“计算基础”和“费率”的数值，也可只填“金额”数值，但应在备注栏说明施工方案出处或计算方法。
|  |  |  | 投标人: |  | (盖章)
|  |  |  | 法定代表人或委托代理人: |  | (签章或盖章)
|  |  |  | 0 | 0 | (签字并盖造价工程师执业专业章)
|  |  |  | 0 | 0 | 2022-07-19

## E21 绿色施工安全防护措施项目费计价表（招投标）
E.21：绿色施工安全防护措施项目费计价表（招投标）
工程名称:暖通工程 标段: |  |  |  |  | 第1页 共1页
序号 | 工程内容 | 计费基数 | 费率(%) | 金额 （元） | 备注
一 | 绿色施工安全防护措施项目费 | 基期人工费 | 11.5 | 6323.13 | 按附录C说明及表4相应总费率标准计算
其中： | 安全生产费 | 基期人工费 | 10 | 5498.38 | 按附录C说明及表4相应总费率标准计算
0
0
0
0
0
0
0
0
0
0
0
0
0
0
0
0
0
0
0
0
0
0
0
0
0
0

## E23 其他项目清单与计价汇总表
E.23：其他项目清单与计价汇总表
工程名称：暖通工程 标段： |  |  |  |  | 第1页 共1页
序号 | 项目名称 | 计费基础/单价 | 费率/数量 | 合计金额(元) | 备注
1 | 暂列金额 |  |  | 18375.14 | 明细详见E.24表
2 | 暂估价 |  |  | 0
2.1 | 材料（工程设备）暂估价 |  |  | 0 | 明细详见E.25表
2.2 | 专业工程暂估价 |  |  | 0 | 明细详见E.26表
2.3 | 分部分项工程暂估价 |  |  | 0 | 按招标文件规定或合同约定明细详见E.26表
3 | 计日工 |  |  | 0 | 明细详见E.27表
4 | 总承包服务费 |  |  | 0 | 明细详见E.28表
5 | 优质工程增加费 |  |  | 0 | 明细详见E.29表
6 | 安全责任险、环境保护税 |  | 0.6 | 2279.86 | 明细详见E.29表
7 | 提前竣工措施增加费 |  |  | 0 | 明细详见E.29表
8 | 索赔签证 |  |  | 0 | 明细详见E.30表
9 | 其他项目费合计 | 0 | 0 | 20655 | 0
|  | 0 | 0 |  | 0
注：材料暂估单价进入清单项目综合单价，此处不汇总。
| 投标人: |  |  | (盖章)
| 法定代表人或委托代理人: |  |  | (签章或盖章)
| 注册造价工程师: |  |  | 0 | 0
| 编制时间: |  |  | 0 | 0

## E40 人工、材料、机械汇总表
E.40：人工、材料、机械汇总表
工程名称：暖通工程 标段： | [6 empty] | 第1页、共7页
序号 | 编码 | 名称(材料、机械规格型号) | 单位 | 数量 | 单价 (元) |  | 合价(元) | 备注
1 | AZCSRGF | 安装措施人工费 | 元 | 1621.294 | 1 | 0 | 1621.29
2 | H00001 | 人工费 | 元 | 53217.664 | 0.918 | 0 | 48853.82
3 | 01090100008 | 圆钢 Φ5.5-9 | kg | 45.79 | 4.13 | 0 | 189.11
4 | 01090100014 | 圆钢 Φ10-14 | kg | 40.8 | 4.18 | 0 | 170.54
5 | 01130100002 | 热轧扁钢 Q235 40以内 | kg | 57.372 | 4.5 | 0 | 258.17
6 | 01130100003 | 热轧扁钢 Q235 60以内 | kg | 81.119 | 4.5 | 0 | 365.04
7 | 01190100004 | 热轧槽钢 Q235b 5#-16# | kg | 321.624 | 4.5 | 0 | 1447.31
8 | 01210100007 | 热轧等边角钢 50×5以内 | kg | 1004.047 | 4.29 | 0 | 4307.36
9 | 01210100011 | 热轧等边角钢 63以内 | kg | 197.604 | 4.29 | 0 | 847.72
10 | 01290200011 | 热轧中钢板 δ8.0mm-15mm | kg | 0.358 | 4.3 | 0 | 1.54
11 | 01290200018 | 热轧中钢板 δ12mm-20mm | kg | 1.684 | 4.3 | 0 | 7.24
12 | 02010100002 | 橡胶板 1mm-3mm | kg | 44.066 | 3.6 | 0 | 158.64
13 | 02010200005 | 耐热橡胶板 δ3mm-6mm | kg | 0.81 | 5.29 | 0 | 4.28
14 | 02090100004 | 聚氯乙烯薄膜 | kg | 0.16 | 13.27 | 0 | 2.12
15 | 02130300002 | 聚四氟乙烯生料带 宽20mm | m | 155.966 | 0.44 | 0 | 68.63
16 | 02270100002 | 棉纱 | kg | 1 | 12.5 | 0 | 12.5
17 | 02270300002 | 白布 宽900mm | m2 | 0.054 | 4.14 | 0 | 0.22
18 | 02270500005 | 帆布 | m2 | 14.467 | 13.93 | 0 | 201.53
19 | 02290500005 | 油麻 | kg | 11.214 | 7.52 | 0 | 84.33
20 | 03010100003 | 铁铆钉 | kg | 7.306 | 5.31 | 0 | 38.79
21 | 03010300030 | 自攻螺钉 | 个 | 1070.6 | 0.03 | 0 | 32.12
22 | 03010500078 | 镀锌六角螺栓带螺母 M16×80-100 | 套 | 30.6 | 1.3 | 0 | 39.78
23 | 03010500150 | 六角螺栓 综合 | kg | 0.046 | 6.08 | 0 | 0.28
24 | 03010500154 | 六角螺栓带帽带垫 综合 | kg | 12.194 | 6.08 | 0 | 74.14
25 | 03010500171 | 六角螺栓带帽带垫 M8×30-50 | 套 | 1581.875 | 0.25 | 0 | 395.47
26 | 03010500174 | 六角螺栓带帽带垫 M8×75以下 | 套 | 514.08 | 0.31 | 0 | 159.36
27 | 03010700001 | 膨胀螺栓 综合 | kg | 5.879 | 6.32 | 0 | 37.16
| 本页小计 |  | 元 |  | 0 | 0 | 59378.5
|  |  | 元 |  | 0 | 0 | 0
注：招标控制价、投标报价、竣工结算通用表。 |  |  |  |  | 0 | 0 | 0
|  |  | 投标人: |  |  | (盖章) | 0
|  |  | 法定代表人或委托代理人: |  |  | (签章或盖章)
|  |  | 注册造价工程师: |  |  | (签字并盖造价工程师执业专业章)
|  | 0 | 0 |  |  | 2022-07-19
E.40：人工、材料、机械汇总表
工程名称：暖通工程 标段： | [6 empty] | 第2页、共7页
序号 | 编码 | 名称(材料、机械规格型号) | 单位 | 数量 | 单价 (元) |  | 合价(元) | 备注
28 | 03010700017 | 膨胀螺栓 M10 | 套 | 66.56 | 0.58 | 0 | 38.6
29 | 03010700021 | 膨胀螺栓 M12 | 套 | 42.783 | 0.89 | 0 | 38.08
30 | 03010900012 | 镀锌六角螺母 M10 | 个 | 203.52 | 0.11 | 0 | 22.39
31 | 03011300007 | 镀锌垫圈 M16 | 个 | 62.4 | 0.44 | 0 | 27.46
32 | 03011300009 | 镀锌弹簧垫圈 M10 | 个 | 67.84 | 0.04 | 0 | 2.71
33 | 03011300010 | 镀锌弹簧垫圈 M16 | 个 | 31.2 | 0.05 | 0 | 1.56
34 | 03110100002 | 尼龙砂轮片 Φ100 | 片 | 0.378 | 2.82 | 0 | 1.07
35 | 03110100006 | 尼龙砂轮片 Φ400 | 片 | 4.98 | 8.69 | 0 | 43.28
36 | 03110100007 | 尼龙砂轮片 Φ500 | 片 | 0.128 | 13.86 | 0 | 1.77
37 | 03130100021 | 低碳钢焊条 J422 Φ3.2 | kg | 30.476 | 3.93 | 0 | 119.77
38 | 03130200027 | 铜气焊丝 | kg | 3.495 | 41.59 | 0 | 145.36
39 | 03130200030 | 银铜焊丝 | kg | 0.508 | 75.52 | 0 | 38.36
40 | 03130300005 | 铜焊粉 | kg | 0.722 | 17.52 | 0 | 12.65
41 | 03130600021 | 冲击钻头 Φ10-20 | 个 | 0.16 | 14.16 | 0 | 2.27
42 | 03130700001 | 锯条 综合 | 根 | 10.021 | 0.58 | 0 | 5.81
43 | 03210700001 | 镀锌铁丝 综合 | kg | 0.12 | 5.05 | 0 | 0.61
44 | 03210700020 | 镀锌铁丝 Φ2.8-4.0 | kg | 1.639 | 5.05 | 0 | 8.28
45 | 04010100001 | 普通硅酸盐水泥(P·O) 42.5级 | kg | 23.919 | 0.49 | 0 | 11.72
46 | 04030400001 | 粗净砂 | m3 | 0.01 | 233.95 | 0 | 2.34
47 | 04030500001 | 中净砂(过筛) | m3 | 0.041 | 233.95 | 0 | 9.59
48 | 04031100002 | 砂子 | kg | 13.212 | 0.14 | 0 | 1.85
49 | 04050300005 | 砾石 最大粒径20mm | m3 | 0.045 | 146.72 | 0 | 6.6
50 | 05030400002 | 板方材 | m3 | 0.003 | 1637.17 | 0 | 4.91
51 | 13011300002 | 醇酸调和漆 各色 | kg | 1.472 | 15 | 0 | 22.08
52 | 13011300003 | 酚醛调和漆 各种颜色 | kg | 28.62 | 15 | 0 | 429.3
53 | 13050300004 | 酚醛防锈漆 各色 | kg | 39.152 | 12.8 | 0 | 501.15
54 | 14030100002 | 汽油 92# | kg | 0.09 | 10.26 | 0 | 0.92
55 | 14030300001 | 机油 | kg | 2.006 | 9.92 | 0 | 19.9
| 本页小计 |  | 元 |  | 0 | 0 | 1520.38
|  |  | 元 |  | 0 | 0 | 0
注：招标控制价、投标报价、竣工结算通用表。 |  |  |  |  | 0 | 0 | 0
|  |  | 投标人: |  |  | (盖章) | 0
|  |  | 法定代表人或委托代理人: |  |  | (签章或盖章)
|  |  | 注册造价工程师: |  |  | (签字并盖造价工程师执业专业章)
|  | 0 | 0 |  |  | 2022-07-19
E.40：人工、材料、机械汇总表
工程名称：暖通工程 标段： | [6 empty] | 第3页、共7页
序号 | 编码 | 名称(材料、机械规格型号) | 单位 | 数量 | 单价 (元) |  | 合价(元) | 备注
56 | 14030300002 | 冷冻机油 | kg | 0.001 | 12.65 | 0 | 0.01
57 | 14030700001 | 煤油 | kg | 48.197 | 5.85 | 0 | 281.95
58 | 14090100004 | 黄干油钙基脂 | kg | 0.9 | 6.32 | 0 | 5.69
59 | 14312100003 | 漂白粉 | kg | 0.057 | 1.32 | 0 | 0.08
60 | 14390700001 | 乙炔气 | kg | 7.565 | 17.15 | 0 | 129.74
61 | 14390700002 | 乙炔气 | m3 | 0.954 | 104.5 | 0 | 99.69
62 | 14390900001 | 氧气 | m3 | 24.05 | 5.87 | 0 | 141.17
63 | 14391900001 | 氮气 | m3 | 0.982 | 2.46 | 0 | 2.42
64 | 15130300002 | 聚酯乙烯泡沫塑料板 | kg | 0.16 | 6.64 | 0 | 1.06
65 | 17010500011 | 焊接钢管 DN20 | m | 0.152 | 6.93 | 0 | 1.05
66 | 17250000022 | 塑料软管 dn9 | m | 1.6 | 0.4 | 0 | 0.64
67 | 17270100004 | 橡胶软管 DN20 | m | 0.068 | 3.46 | 0 | 0.24
68 | 18250300006 | 钢制管卡 DN32 | 个 | 38.943 | 0.8 | 0 | 31.15
69 | 19030100003 | 螺纹闸阀 Z15T-10 DN20 | 个 | 0.045 | 29.91 | 0 | 1.35
70 | 24110100002 | 压力表 Y-100、0MPa-1.6MPa | 块 | 0.022 | 44.25 | 0 | 0.97
71 | 24110300005 | 压力表弯管 DN15 | 个 | 0.022 | 8 | 0 | 0.18
72 | 28032100002 | 铜芯聚氯乙烯绝缘电线 BV-1.5mm2 | m | 2 | 1.07 | 0 | 2.14
73 | 33050100003 | 铸铁垫板 | kg | 25.5 | 5.75 | 0 | 146.63
74 | 34020500002 | 密封油膏 | kg | 2.934 | 1.42 | 0 | 4.17
75 | 34070900002 | 肥皂 | 块 | 0.258 | 2.79 | 0 | 0.72
76 | 34110100002 | 水 | t | 1.358 | 3.2 | 0 | 4.35
77 | 34110200001 | 电 | kW¡¤h | 18.774 | 0.69 | 0 | 12.95
78 | 35390100001 | 钢丝刷子 | 把 | 0.054 | 7.07 | 0 | 0.38
79 | 88010300001 | 材料摊销费 | 元 | 76.015 | 1 | 0 | 76.02
80 | 88010500001 | 其他材料费 | 元 | 122.96 | 1 | 0 | 122.96
81 | AZCSCLF | 安装措施材料费 | 元 | 3010.975 | 1 | 0 | 3010.98
82 | WJJ012703 | 型钢 | kg | 329.977 | 4.36 | 0 | 1438.7
| 本页小计 |  | 元 |  | 0 | 0 | 5517.37
|  |  | 元 |  | 0 | 0 | 0
注：招标控制价、投标报价、竣工结算通用表。 |  |  |  |  | 0 | 0 | 0
|  |  | 投标人: |  |  | (盖章) | 0
|  |  | 法定代表人或委托代理人: |  |  | (签章或盖章)
|  |  | 注册造价工程师: |  |  | (签字并盖造价工程师执业专业章)
|  | 0 | 0 |  |  | 2022-07-19
E.40：人工、材料、机械汇总表
工程名称：暖通工程 标段： | [6 empty] | 第4页、共7页
序号 | 编码 | 名称(材料、机械规格型号) | 单位 | 数量 | 单价 (元) |  | 合价(元) | 备注
83 | WJJ012927~1 | 镀锌薄钢板 δ0.5 mm | m2 | 85.154 | 20.257 | 0 | 1724.96
84 | WJJ012928 | 镀锌薄钢板 δ0.75mm | m2 | 17.933 | 38.132 | 0 | 683.82
85 | WJJ012928~1 | 镀锌薄钢板 δ0.6mm | m2 | 26.874 | 27.402 | 0 | 736.4
86 | WJJ012928~3 | 镀锌薄钢板 δ1mm | m2 | 194.618 | 51.91 | 0 | 10102.62
87 | WJJ091501~1 | 防火堵料 | t | 0.022 | 2700 | 0 | 59.4
88 | WJJ144103 | 胶粘剂 | kg | 76.566 | 8 | 0 | 612.53
89 | WJJ144301 | 胶粘带 | m | 1033.008 | 0.2 | 0 | 206.6
90 | WJJ144303 | 贴缝胶带 9m | 卷 | 14.22 | 0.2 | 0 | 2.84
91 | WJJ151306 | 橡塑板 | m3 | 10.249 | 950 | 0 | 9736.55
92 | WJJ170131~1 | 焊接钢管 DN50 | m | 5.724 | 19.04 | 0 | 108.98
93 | WJJ170301~1 | 镀锌钢管DN32 | m | 96.481 | 18.052 | 0 | 1741.68
94 | WJJ171505~13 | 铜管Φ12.7 | m | 12.448 | 17.7 | 0 | 220.33
95 | WJJ171505~17 | 铜管Φ9.5 | m | 25.55 | 14.16 | 0 | 361.79
96 | WJJ171505~19 | 铜管Φ15.9 | m | 40.575 | 29.3 | 0 | 1188.85
97 | WJJ171505~20 | 铜管Φ19.1 | m | 18.858 | 34.51 | 0 | 650.79
98 | WJJ171505~21 | 铜管Φ22.2 | m | 9.809 | 41.55 | 0 | 407.56
99 | WJJ171505~22 | 铜管Φ28.6 | m | 37.28 | 61.95 | 0 | 2309.5
100 | WJJ171505~3 | 铜管Φ31.8 | m | 18.858 | 75.22 | 0 | 1418.5
101 | WJJ171509~1 | 多联机铜分歧管D15 | 个 | 2.02 | 21 | 0 | 42.42
102 | WJJ171509~2 | 多联机铜分歧管D19 | 个 | 2.02 | 25 | 0 | 50.5
103 | WJJ171509~3 | 多联机铜分歧管D28.6 | 个 | 7.07 | 28 | 0 | 197.96
104 | WJJ171509~4 | 多联机铜分歧管D31.8 | 个 | 3.03 | 36 | 0 | 109.08
105 | WJJ173111 | 橡塑、PEF保温管 | m3 | 6.65 | 575.476 | 0 | 3826.92
106 | WJJ180702~10 | 铜管Φ22.2管件 | 个 | 10.397 | 7.6 | 0 | 79.02
107 | WJJ180702~11 | 铜管Φ28.6管件 | 个 | 32.728 | 12.39 | 0 | 405.5
108 | WJJ180702~2 | 铜管Φ12.7管件 | 个 | 16.169 | 3.31 | 0 | 53.52
109 | WJJ180702~4 | 铜管Φ31.8管件 | 个 | 16.556 | 17.14 | 0 | 283.77
110 | WJJ180702~6 | 铜管Φ9.5管件 | 个 | 33.188 | 2.83 | 0 | 93.92
| 本页小计 |  | 元 |  | 0 | 0 | 37416.31
|  |  | 元 |  | 0 | 0 | 0
注：招标控制价、投标报价、竣工结算通用表。 |  |  |  |  | 0 | 0 | 0
|  |  | 投标人: |  |  | (盖章) | 0
|  |  | 法定代表人或委托代理人: |  |  | (签章或盖章)
|  |  | 注册造价工程师: |  |  | (签字并盖造价工程师执业专业章)
|  | 0 | 0 |  |  | 2022-07-19
E.40：人工、材料、机械汇总表
工程名称：暖通工程 标段： | [6 empty] | 第5页、共7页
序号 | 编码 | 名称(材料、机械规格型号) | 单位 | 数量 | 单价 (元) |  | 合价(元) | 备注
111 | WJJ180702~8 | 铜管Φ15.9管件 | 个 | 52.704 | 3.98 | 0 | 209.76
112 | WJJ180702~9 | 铜管Φ19.1管件 | 个 | 19.99 | 5.26 | 0 | 105.15
113 | WJJ181506~1 | 给水室内镀锌钢管接头零件D32 | 个 | 95.702 | 9.18 | 0 | 878.54
114 | WJJ224103~1 | 双层百叶风口带滤网门绞式1200*300 | 个 | 14 | 92.16 | 0 | 1290.24
115 | WJJ224105~12 | 单层百叶风口1000*500 | 个 | 1 | 112.5 | 0 | 112.5
116 | WJJ224105~13 | 铝合金单层百叶风口800*800 | 个 | 2 | 144 | 0 | 288
117 | WJJ224105~14 | 单层百叶风口1800*1800 | 个 | 1 | 729 | 0 | 729
118 | WJJ224106~1 | 双层百叶风口500*200 | 个 | 1 | 22.5 | 0 | 22.5
119 | WJJ224106~3 | 双层百叶风口630*200 | 个 | 1 | 28.35 | 0 | 28.35
120 | WJJ224106~4 | 双层百叶风口1200*200 | 个 | 14 | 54 | 0 | 756
121 | WJJ224106~6 | 双层百叶风口带滤网门绞式600*300 | 个 | 2 | 46.08 | 0 | 92.16
122 | WJJ224303~1 | 铝合金散流器250*250 | 个 | 1 | 15.5 | 0 | 15.5
123 | WJJ224303~2 | 铝合金散流器150*150 | 个 | 1 | 5.58 | 0 | 5.58
124 | WJJ225302~1 | 多叶调节阀320*160 | 个 | 7 | 30.72 | 0 | 215.04
125 | WJJ225302~2 | 对开多叶调节阀500*320 | 个 | 1 | 96 | 0 | 96
126 | WJJ225303~3 | 70℃防火阀500*320 | 个 | 1 | 128 | 0 | 128
127 | WJJ225303~4 | 70℃防火阀400*250 | 个 | 1 | 80 | 0 | 80
128 | WJJ225303~5 | 70℃防火阀160*120 | 个 | 1 | 30 | 0 | 30
129 | WJJ340915 | 环保冷媒制冷剂 | kg | 80.899 | 40 | 0 | 3235.96
130 | SB1071107~1 | 多联机室内机SNJ-100 | 台 | 14 | 2300 | 0 | 32200
131 | SB1628406~2 | 消防高温用轴流风机 PY-RF-1 风机风量36000m3/h,电机功率15KW | 台 | 1 | 5800 | 0 | 5800
132 | SB2649707~1 | 多联机室外机VRF-1-1 ;制冷量184.5KW,制冷功率54.9w;制热功率207kW | 台 | 1 | 147600 | 0 | 147600
133 | SB4092747~3 | 离心风量4600m3/h,电机功率2.2KW | 台 | 1 | 2600 | 0 | 2600
| 本页小计 |  | 元 |  | 0 | 0 | 196518.28
|  |  | 元 |  | 0 | 0 | 0
注：招标控制价、投标报价、竣工结算通用表。 |  |  |  |  | 0 | 0 | 0
|  |  | 投标人: |  |  | (盖章) | 0
|  |  | 法定代表人或委托代理人: |  |  | (签章或盖章)
|  |  | 注册造价工程师: |  |  | (签字并盖造价工程师执业专业章)
|  | 0 | 0 |  |  | 2022-07-19
E.40：人工、材料、机械汇总表
工程名称：暖通工程 标段： | [6 empty] | 第6页、共7页
序号 | 编码 | 名称(材料、机械规格型号) | 单位 | 数量 | 单价 (元) |  | 合价(元) | 备注
134 | SB4387635~1 | 一体化全新风变频空调机组 | 台 | 1 | 39602.4 | 0 | 39602.4
135 | SB8306953~1 | 多联机室内机SNJ-36 | 台 | 1 | 1200 | 0 | 1200
136 | SB9085447~1 | 多联机室内机SNJ-56 | 台 | 1 | 1500 | 0 | 1500
137 | JX002 | 电焊机（综合） | 台班 | 2.792 | 75.63 | 0 | 211.16
138 | JX003 | 吊装机械（综合） | 台班 | 0.086 | 614.7 | 0 | 52.86
139 | J3-19 | 汽车式起重机 提升质量(t) 8 大型 | 台班 | 0.1 | 937.94 | 0 | 93.79
140 | J4-4 | 载重汽车 装载质量(t) 5 中型 | 台班 | 0.331 | 468.35 | 0 | 155.02
141 | J5-1 | 电动单筒快速卷扬机 牵引力(kN) 5 小型 | 台班 | 0.544 | 171.3 | 0 | 93.19
142 | J5-8 | 电动单筒慢速卷扬机 牵引力(kN) 10 小型 | 台班 | 0.178 | 189.28 | 0 | 33.69
143 | J5-9 | 电动单筒慢速卷扬机 牵引力(kN) 30 小型 | 台班 | 0.051 | 197.48 | 0 | 10.07
144 | J7-31 | 台式钻床 钻孔直径(mm) 16 小型 | 台班 | 14.856 | 5.54 | 0 | 82.3
145 | J7-32 | 立式钻床 钻孔直径(mm) 25 小型 | 台班 | 0.891 | 9.92 | 0 | 8.84
146 | J7-33 | 立式钻床 钻孔直径(mm) 35 小型 | 台班 | 4.09 | 15.99 | 0 | 65.4
147 | J7-41 | 剪板机 厚度×宽度(mm) 6.3×2000 中型 | 台班 | 0.93 | 212.01 | 0 | 197.17
148 | J7-60 | 折方机 厚度×宽度(mm) 4×2000 小型 | 台班 | 0.93 | 42.96 | 0 | 39.95
149 | J7-62 | 咬口机 板厚(mm) 1.5 小型 | 台班 | 0.93 | 17.84 | 0 | 16.59
150 | J7-77 | 管子切断套丝机 管径(mm) 159 小型 | 台班 | 2.541 | 25.47 | 0 | 64.72
151 | J7-117 | 砂轮切割机 砂轮直径（mm） 400 小型 | 台班 | 2.486 | 43.12 | 0 | 107.2
152 | J8-2 | 电动单级离心清水泵 出口直径(mm) 100 小型 | 台班 | 0.004 | 38.48 | 0 | 0.15
| 本页小计 |  | 元 |  | 0 | 0 | 43534.51
|  |  | 元 |  | 0 | 0 | 0
注：招标控制价、投标报价、竣工结算通用表。 |  |  |  |  | 0 | 0 | 0
|  |  | 投标人: |  |  | (盖章) | 0
|  |  | 法定代表人或委托代理人: |  |  | (签章或盖章)
|  |  | 注册造价工程师: |  |  | (签字并盖造价工程师执业专业章)
|  | 0 | 0 |  |  | 2022-07-19
E.40：人工、材料、机械汇总表
工程名称：暖通工程 标段： | [6 empty] | 第7页、共7页
序号 | 编码 | 名称(材料、机械规格型号) | 单位 | 数量 | 单价 (元) |  | 合价(元) | 备注
153 | J8-32 | 试压泵 压力(MPa) 30 小型 | 台班 | 0.057 | 24.54 | 0 | 1.4
154 | J9-1 | 交流弧焊机 容量(kV·A) 21 小型 | 台班 | 6.373 | 65.47 | 0 | 417.24
155 | J10-8 | 电动空气压缩机 排气量(m3/min) 6 中型 | 台班 | 0.303 | 243.05 | 0 | 73.64
|  |  | 元 | 0 | 0 | 0 | 0
| 本页小计 |  | 元 |  | 0 | 0 | 492.28
| 合 计 |  | 元 |  | 0 | 0 | 344377.64
注：招标控制价、投标报价、竣工结算通用表。 |  |  |  |  | 0 | 0 | 0
|  |  | 投标人: |  |  | (盖章) | 0
|  |  | 法定代表人或委托代理人: |  |  | (签章或盖章)
|  |  | 注册造价工程师: |  |  | (签字并盖造价工程师执业专业章)
|  | 0 | 0 |  |  | 2022-07-19