## E14 单位工程招标控制价汇总表
E.14：单位工程招标控制价汇总表
工程名称：改造加固工程 标段： |  |  |  |  | 第1页 共1页
序号 | 工程内容 | 计费基础说明 | 费率 % | 金额 | 其中： 暂估价(元)
一 | 分部分项工程费 | 分部分项费用合计 |  | 712037.02 | 0
1 | 直接费 |  |  | 620937.89 | 0
1.1 | 人工费 |  |  | 152867 | 0
1.2 | 材料费 |  |  | 386053.83 | 0
1.2.1 | 其中:工程设备费/其他 | （详见附录C说明第2条规定计算） |  | 0 | 0
1.3 | 机械费 |  |  | 82017.06 | 0
2 | 管理费 |  | 9 | 54663 | 0
3 | 其他管理费 | （按附录C说明第2条规定计算） | 2 | 0 | 0
4 | 利润 |  | 6 | 36442.49 | 0
二 | 措施项目费 | 1+2+3 |  | 64154.29 | 0
1 | 单价措施项目费 | 单价措施项目费合计 |  | 31160.29 | 0
1.1 | 直接费 |  |  | 26849.99 | 0
1.1.1 | 人工费 |  |  | 18014.42 | 0
1.1.2 | 材料费 |  |  | 5686.83 | 0
1.1.3 | 机械费 |  |  | 3148.74 | 0
1.2 | 管理费 |  | 9 | 2586.4 | 0
1.3 | 利润 |  | 6 | 1724.26 | 0
2 | 总价措施项目费 | （按E.20总价措施项目计价表计算） |  | 1189.12 | 0
3 | 绿色施工安全防护措施项目费 | （按E.21绿色施工安全防护措施费计价表计算） | 5 | 31804.88 | 0
3.1 | 其中安全生产费 | （按E.21绿色施工安全防护措施费计价表计算） | 2.63 | 16729.37 | 0
三 | 其他项目费 | （按E.23其他项目计价汇总表计算） |  | 35704.05 | 0
四 | 税前造价 | 一+二+三 |  | 811895.36 | 0
五 | 销项税额 | 四 | 9 | 73070.58 | 0
单位工程建安造价 |  | 四+五 | 0 | 884965.94 | 0
|  |  | 0 | 0 | 0

## E183 分部分项工程项目清单与措施项目清单计价表（分部+子目
E.18：分部分项工程项目清单与措施项目清单计价表
工程名称：改造加固工程 标段： | [6 empty] | 第1页 共7页
序号 | 项目编码 | 项 目 名 称 | 项 目 特 征 描 述 | 计量 单位 | 工程量 | 金额(元)
[6 empty] | 综合单价 | 合 价 | 其中： 暂估价
|  | 分部分项工程费 |  |  | 0 | 0 | 712037.02 | 0
1 | 011609001001 | 栏杆、栏板拆除 | 室外踏步处栏杆扶手拆除 | m | 15.6 | 6.41 | 100 | 0 | 100
1.1 | N1-175 | 其他装饰配件拆除 木栏杆拆除 |  | 10m2 | 1.56 | 64.08 | 99.96 | 0
2 | 011601001001 | 砖砌体拆除 | 室内踏步台阶拆除 | m3 | 24.54 | 30.93 | 759.02 | 0 | 759.02
2.1 | N1-58 | 砌体拆除 机械拆除 砖砌体 |  | 10m3 | 2.454 | 309.3 | 759.02 | 0
3 | 011602002001 | 钢筋混凝土构件拆除 | 拆除室内楼梯 | m2 | 9.5 | 56.81 | 539.7 | 0 | 539.7
3.1 | N1-79 | 混凝土及钢筋混凝土构件拆除 人机配合拆除 钢筋混凝土 楼梯 |  | 100m2 | 0.095 | 5681.27 | 539.72 | 0
4 | 011615001001 | 开孔(打洞) | 屋顶新增空调主机开墙洞 | 个 | 4 | 133.62 | 534.48 | 0 | 534.48
4.1 | N1-61 | 砌体拆除 掏砌窗口 1砖墙 宽度≤1.2m,面积>0.8m2 |  | 个 | 2 | 100.52 | 201.04 | 0
4.2 | N1-65 | 砌体拆除 掏砌门洞 1砖墙 宽度>1.2m |  | 个 | 2 | 166.72 | 333.44 | 0
5 | 010102001001 | 建筑垃圾外运 | 1.废弃料品种: 建筑垃圾; 2.运距: 挖掘机挖渣、自卸汽车运渣, 运距10km; | m3 | 26.68 | 208.22 | 5555.31 | 0 | 5555.31
5.1 | N1-177 | 建筑垃圾运输 楼面运出垃圾 |  | 10m3 | 2.668 | 737.23 | 1966.93 | 0
5.2 | N1-178 + N1-179 *9换 | 建筑垃圾运输 建筑垃圾外运 运距1000m以内~10000 |  | 10m3 | 2.668 | 1344.96 | 3588.35 | 0
6 | 010401012001 | 零星砌砖 | 1.零星砌砖名称、部位:室外花坛挡墙; | m3 | 1.77 | 854.67 | 1512.77 | 0 | 1512.77
| 本页合计 | [5 empty] | 9001.28 | 0
[7 empty] | 0 | 0
注：1.本表工程量清单项目综合的消耗量标准与E.19综合单价分析表综合的内容应相同；2.此表用于竣工结算时无暂估价栏。 |  | 0 | 0
|  |  | 投标人: |  |  | (盖章)
|  |  | 法定代表人或委托代理人: |  |  | (签章或盖章)
E.18：分部分项工程项目清单与措施项目清单计价表
工程名称：改造加固工程 标段： | [6 empty] | 第2页 共7页
序号 | 项目编码 | 项 目 名 称 | 项 目 特 征 描 述 | 计量 单位 | 工程量 | 金额(元)
[6 empty] | 综合单价 | 合 价 | 其中： 暂估价
6.1 | A4-50换 | 零星砖砌体~ 换:预拌干混砌筑砂浆 DMM7.5 | 2.砖品种、规格、强度等级:MU10灰砂砖砌筑; 3.砂浆强度等级、配合比:M7.5水泥砂浆; | 10m3 | 0.177 | 8546.72 | 1512.77 | 0
7 | 011203001001 | 防水保护层 | 1.基层类型、部位:室外花坛防水保护层; 2.面层厚度、砂浆配合比:20mm厚1:2.5水泥砂; | m2 | 63.9 | 30.57 | 1953.42 | 0 | 1953.42
7.1 | A8-159换 | 防水保护层 DS砂浆~ 换:水泥砂浆 1：2.5 |  | 100㎡ | 0.639 | 3057.04 | 1953.45 | 0
8 | 010903001001 | 花坛卷材防水 | 1.卷材品种、规格、厚度:0.8厚丙纶防水卷材两遍（满粘法）; | m2 | 63.9 | 75.55 | 4827.65 | 0 | 4827.65
8.1 | A8-18换 | 屋面防水 防水卷材 聚乙烯-丙纶复合防水卷材 双层~25%＜坡度≤45%及人字形、锯齿形、弧形等不规则屋面 |  | 100㎡ | 0.639 | 7554.93 | 4827.6 | 0
9 | 010402001001 | 砌块墙 | 1.砌块品种、规格、强度等级:加气混凝土砌块; | m3 | 45.88 | 632.31 | 29010.38 | 0 | 29010.38
9.1 | A4-44 | 砌块墙 加气混凝土砌块 |  | 10m3 | 4.588 | 6323.15 | 29010.61 | 0
10 | 010507004001 | 砖砌台阶 |  | m2 | 58.06 | 164.07 | 9525.9 | 0 | 9525.9
10.1 | A10-7 | 室外附属工程 砖砌台阶 |  | 10㎡ | 5.806 | 1640.71 | 9525.96 | 0
11 | 010501006001 | 空调主机设备基础 |  | m3 | 1.168 | 660.93 | 771.97 | 0 | 771.97
11.1 | A5-89 | 现浇混凝土基础 设备基础 |  | 10m3 | 0.1168 | 6609.32 | 771.97 | 0
12 | 011506003001 | 玻璃雨篷 |  | m2 | 7.35 | 814.9 | 5989.52 | 0 | 5989.52
12.1 | A13-248 | 钢化夹胶玻璃雨棚 |  | 100㎡ | 0.0735 | 81489.82 | 5989.5 | 0
13 | 010501001001 | 垫层 | 轻骨料混凝土垫层 | m3 | 15.105 | 752.57 | 11367.57 | 0 | 11367.57
| 本页合计 | [5 empty] | 63446.41 | 0
[7 empty] | 0 | 0
注：1.本表工程量清单项目综合的消耗量标准与E.19综合单价分析表综合的内容应相同；2.此表用于竣工结算时无暂估价栏。 |  | 0 | 0
|  |  | 投标人: |  |  | (盖章)
|  |  | 法定代表人或委托代理人: |  |  | (签章或盖章)
E.18：分部分项工程项目清单与措施项目清单计价表
工程名称：改造加固工程 标段： | [6 empty] | 第3页 共7页
序号 | 项目编码 | 项 目 名 称 | 项 目 特 征 描 述 | 计量 单位 | 工程量 | 金额(元)
[6 empty] | 综合单价 | 合 价 | 其中： 暂估价
13.1 | A2-10换 | 换填地基 垫层 混凝土~垫层厚度≥0.3m~ 换:轻骨料混凝土LC25 |  | 10m3 | 1.5105 | 7525.66 | 11367.51 | 0
14 | 010603002001 | 钢柱制作、安拼装 | 1.柱类型:箱型钢柱、重量综合考虑; 2.钢材品种、规格: Q355.B; 3.运距:投标单位综合考虑; 4.包含冷涂环氧富锌底漆，厚度(微米):80（2遍）; | t | 0.12 | 10435.58 | 1252.27 | 0 | 1252.27
14.1 | A6-6 | 钢柱制作 （箱形） |  | t | 0.12 | 8881.81 | 1065.82 | 0
14.2 | A6-150 | 钢柱安装 单体(t以内) 4 |  | t | 0.12 | 1039.3 | 124.72 | 0
14.3 | A6-140 + A6-141换 | 钢结构件运输 1类 金属构件运输(市内) 运距5km以内~10 |  | 10t | 0.012 | 1694.46 | 20.33 | 0
14.4 | A6-112 | 除锈防腐 钢构件 除锈增加费 喷砂 |  | t | 0.12 | 223.02 | 26.76 | 0
14.5 | A6-119 | 除锈防腐 金属面 环氧富锌底漆一遍 干膜厚度35um |  | 100㎡ | 0.01433 | 1021.43 | 14.64 | 0
15 | 010604001001 | 钢梁制作、安拼装 | 1.梁类型: H型钢、重量综合考虑; 2.钢材品种、规格: Q355.B; 3.运距:投标单位综合考虑; 4.包含冷涂环氧富锌底漆，厚度(微米):80（2遍）; | t | 19.163 | 9107.51 | 174527.21 | 0 | 174527.21
15.1 | A6-33换 | 钢梁制作 钢梁 热轧H型钢~ 换:热轧H型钢 |  | t | 19.163 | 7436.1 | 142497.98 | 0
15.2 | A6-157 | 钢梁安装 单体(t以内) 1.5 |  | t | 19.163 | 1095.5 | 20993.07 | 0
15.3 | A6-144 + A6-145换 | 钢结构件运输 2类 金属构件运输(市内) 运距5km以内~10 |  | 10t | 1.9163 | 1007.05 | 1929.81 | 0
15.4 | A6-112 | 除锈防腐 钢构件 除锈增加费 喷砂 |  | t | 19.163 | 223.02 | 4273.73 | 0
| 本页合计 | [5 empty] | 175779.48 | 0
[7 empty] | 0 | 0
注：1.本表工程量清单项目综合的消耗量标准与E.19综合单价分析表综合的内容应相同；2.此表用于竣工结算时无暂估价栏。 |  | 0 | 0
|  |  | 投标人: |  |  | (盖章)
|  |  | 法定代表人或委托代理人: |  |  | (签章或盖章)
E.18：分部分项工程项目清单与措施项目清单计价表
工程名称：改造加固工程 标段： | [6 empty] | 第4页 共7页
序号 | 项目编码 | 项 目 名 称 | 项 目 特 征 描 述 | 计量 单位 | 工程量 | 金额(元)
[6 empty] | 综合单价 | 合 价 | 其中： 暂估价
15.5 | A6-119 | 除锈防腐 金属面 环氧富锌底漆一遍 干膜厚度35um |  | 100㎡ | 4.7312 | 1021.43 | 4832.62 | 0
16 | 010606006001 | 踏步楼板钢平台制作、安拼装 | 1.钢材品种、规格: Q235B; 2.构件类型:花纹钢板; 3.运距:投标单位综合考虑; 4.所有檩条.锚具.螺杆.轴销均包含冷涂环氧富锌底漆，厚度(微米):80（2遍） | t | 17.891 | 9750.49 | 174446.02 | 0 | 174446.02
16.1 | A6-46 | 钢平台、钢梯、钢栏杆制作安装 板式平台 一般 |  | t | 17.891 | 9230.87 | 165149.5 | 0
16.2 | A6-112 | 除锈防腐 钢构件 除锈增加费 喷砂 |  | t | 17.891 | 223.02 | 3990.05 | 0
16.3 | A6-119 | 除锈防腐 金属面 环氧富锌底漆一遍 干膜厚度35um |  | 100㎡ | 5.1951 | 1021.43 | 5306.48 | 0
17 | 011405001001 | 钢结构防腐涂装 | 1.油漆品种、刷漆遍数: 环氧云铁中间漆+聚硅氧烷面漆; 2.干膜厚度(微米): 100+60; | m2 | 994.071 | 36.39 | 36174.24 | 0 | 36174.24
17.1 | A6-120 | 除锈防腐 金属面 环氧云铁中间漆一遍 干膜厚度45um |  | 100㎡ | 9.9407 | 994.89 | 9889.91 | 0
17.2 | A6-122 | 除锈防腐 金属面 聚氨酯面漆 干膜厚度75um 二遍 |  | 100㎡ | 9.9407 | 2644.29 | 26286.12 | 0
18 | 011405001002 | 钢结构防火涂装 3.0h | 1.构件名称: 柱; 2.防护材料种类: 最低耐火极限(3小时); 3.防火涂料类别及最小厚度: 非膨胀型,40mm; 4.防火涂料厚度为施工参考值，具体厚度根据产品参数确定，并以消防部门认可的防火涂料检测报告为准; | m2 | 1.433 | 318.31 | 456.14 | 0 | 456.14
18.1 | A6-137 | 防火涂料 NH型 耐火极限(h以内) 3.0 厚度23.0mm |  | 10㎡ | 0.1433 | 3183.08 | 456.14 | 0
| 本页合计 | [5 empty] | 211076.4 | 0
[7 empty] | 0 | 0
注：1.本表工程量清单项目综合的消耗量标准与E.19综合单价分析表综合的内容应相同；2.此表用于竣工结算时无暂估价栏。 |  | 0 | 0
|  |  | 投标人: |  |  | (盖章)
|  |  | 法定代表人或委托代理人: |  |  | (签章或盖章)
E.18：分部分项工程项目清单与措施项目清单计价表
工程名称：改造加固工程 标段： | [6 empty] | 第5页 共7页
序号 | 项目编码 | 项 目 名 称 | 项 目 特 征 描 述 | 计量 单位 | 工程量 | 金额(元)
[6 empty] | 综合单价 | 合 价 | 其中： 暂估价
19 | 011405001003 | 钢结构防火涂装 2.0h | 1.构件名称: 钢梁、; 2.防护材料种类: 最低耐火极限(2小时); 3.防火涂料类别及最小厚度: 非膨胀型,30mm; 4.防火涂料厚度为施工参考值，具体厚度根据产品参数确定，并以消防部门认可的防火涂料检测报告为准; | m2 | 473.123 | 170.06 | 80459.3 | 0 | 80459.3
19.1 | A6-135 | 防火涂料 NH型 耐火极限(h以内) 2.0 厚度12.0mm |  | 10㎡ | 47.3123 | 1700.65 | 80461.66 | 0
20 | 011405001004 | 钢结构防火涂装 1.5h | 1.构件名称: 钢踏步楼面、支撑、檩条、; 2.防护材料种类: 最低耐火极限(1.5小时); 3.防火涂料类别及最小厚度: 非膨胀型,30mm; 4.防火涂料厚度为施工参考值，具体厚度根据产品参数确定，并以消防部门认可的防火涂料检测报告为准; | m2 | 519.515 | 115.02 | 59754.62 | 0 | 59754.62
20.1 | A6-134 | 防火涂料 NH型 耐火极限(h以内) 1.5 厚度8.0mm |  | 10㎡ | 51.9515 | 1150.24 | 59756.69 | 0
21 | 010507004002 | 踏步楼板混凝土回填 |  | m3 | 9.6965 | 690.36 | 6694.08 | 0 | 6694.08
21.1 | A2-10换 | 换填地基 垫层 混凝土~ 换:商品混凝土（细石） C20 |  | 10m3 | 0.96965 | 6903.64 | 6694.11 | 0
22 | 010503002002 | 新增混凝土梁 | 1.混凝土种类：商品砼; 2.强度等级：C35; 3.混凝土制作、运输、浇筑、振捣、养护; | m3 | 4.305 | 974.52 | 4195.31 | 0 | 4195.31
22.1 | N2-26换 | 梁加固 板下加梁~ 换:商品混凝土（砾石） C35 |  | 10m3 | 0.4305 | 9745.19 | 4195.3 | 0
23 | 010503002001 | 扩大截面加固梁 | 1.混凝土种类：自密实混凝土; 2.强度等级：C35; | m3 | 8.533 | 3732.23 | 31847.12 | 0 | 31847.12
23.1 | N3-14 | 混凝土结构增大截面 梁下截面加大 自流密实混凝土 |  | 10m3 | 0.8533 | 32073.31 | 27368.16 | 0
| 本页合计 | [5 empty] | 182950.43 | 0
[7 empty] | 0 | 0
注：1.本表工程量清单项目综合的消耗量标准与E.19综合单价分析表综合的内容应相同；2.此表用于竣工结算时无暂估价栏。 |  | 0 | 0
|  |  | 投标人: |  |  | (盖章)
|  |  | 法定代表人或委托代理人: |  |  | (签章或盖章)
E.18：分部分项工程项目清单与措施项目清单计价表
工程名称：改造加固工程 标段： | [6 empty] | 第6页 共7页
序号 | 项目编码 | 项 目 名 称 | 项 目 特 征 描 述 | 计量 单位 | 工程量 | 金额(元)
[6 empty] | 综合单价 | 合 价 | 其中： 暂估价
23.2 | N2-51 | 基层及界面处理 混凝土凿毛 | 3.混凝土制作、运输、浇筑、振捣、养护; 4.新旧结合处需凿毛处理,凿毛深度≥15mm,后采用钢丝刷清理干净,并湿润处理。 | 100m2 | 1.1642 | 3847.24 | 4478.96 | 0
24 | 010505003001 | 新增混凝土平板 | 1.混凝土种类：商品砼; 2.强度等级：C35; 3.混凝土制作、运输、浇筑、振捣、养护; | m3 | 1.52 | 699.89 | 1063.83 | 0 | 1063.83
24.1 | A5-106换 | 现浇混凝土板 平板~ 换:商品混凝土（砾石） C35 |  | 10m3 | 0.152 | 6998.92 | 1063.84 | 0
25 | 010515001001 | 加固钢筋制安 | 1.钢筋种类、规格: HPB300 直径8mm; | t | 3.29 | 15545.65 | 51145.19 | 0 | 51145.19
25.1 | N2-41 | 钢筋（网片）制作、安装 钢筋加固粱 |  | t | 3.29 | 7875.63 | 25910.82 | 0
25.2 | N2-46 | 钢筋（网片）制作、安装 新老钢筋焊接 直径≤12mm |  | 10个 | 257.8 | 52.16 | 13446.85 | 0
25.3 | N2-93 + N2-94 *13换 | 钢筋（螺栓）直径（mm) 25 钻孔深度（cm） 25~38 |  | 100根 | 1.04 | 10808.37 | 11240.7 | 0
25.4 | A5-61 | 铁件及钢筋连接 钢筋挤压套筒连接 钢筋 φ25 |  | 100个 | 0.19 | 2877.99 | 546.82 | 0
26 | 011101001001 | 室外台阶新增绿化 |  | m2 | 87.87 | 200 | 17574 | 0 | 17574
26.1 | BCZM0001 | 室外台阶新增绿化 |  | m2 | 87.87 | 200 | 17574 | 0
27 | 011702001001 | 设备基础 |  | m2 | 9.04 | 95.95 | 867.39 | 0 | 867.39
27.1 | A19-11 | 现浇混凝土模板 基础 块体在(m3以内) 5 设备基础木模板 木支撑 |  | 100㎡ | 0.0904 | 9594.9 | 867.38 | 0
28 | 011702006001 | 矩形梁 |  | m2 | 171.735 | 145.35 | 24961.68 | 0 | 24961.68
| 本页合计 | [5 empty] | 95612.09 | 0 | 25829.07
[7 empty] | 0 | 0
注：1.本表工程量清单项目综合的消耗量标准与E.19综合单价分析表综合的内容应相同；2.此表用于竣工结算时无暂估价栏。 |  | 0 | 0
|  |  | 投标人: |  |  | (盖章)
|  |  | 法定代表人或委托代理人: |  |  | (签章或盖章)
E.18：分部分项工程项目清单与措施项目清单计价表
工程名称：改造加固工程 标段： | [6 empty] | 第7页 共7页
序号 | 项目编码 | 项 目 名 称 | 项 目 特 征 描 述 | 计量 单位 | 工程量 | 金额(元)
[6 empty] | 综合单价 | 合 价 | 其中： 暂估价
28.1 | N5-81 | 扩大截面梁 复合木模板 |  | 10m2 | 12.151 | 1639.39 | 19920.23 | 0
28.2 | N5-46 | 现浇砼模板 单梁、连续梁 竹胶合板模板 钢支撑 |  | 100m2 | 0.50225 | 10038.47 | 5041.82 | 0
29 | 011702016001 | 平板 |  | m2 | 9.5 | 78.86 | 749.17 | 0 | 749.17
29.1 | N5-59 | 现浇砼模板 平板 竹胶合板模板 钢支撑 |  | 100m2 | 0.095 | 7886.06 | 749.18 | 0
30 | 011703001001 | 垂直运输 |  | 项 | 1 | 4582.05 | 4582.05 | 0 | 4582.05
30.1 | A20-3换 | 垂直运输 施工电梯 建筑檐高(m以内) 100~主体结构混凝土施工采用非泵送方式时，采用施工电梯运送 |  | 台.天 | 4.4625 | 1026.79 | 4582.05 | 0
[7 empty] | 0 | 0
| 本页合计 | [5 empty] | 5331.22 | 0 | 5331.22
| 合 计 | [5 empty] | 743197.31 | 0
注：1.本表工程量清单项目综合的消耗量标准与E.19综合单价分析表综合的内容应相同；2.此表用于竣工结算时无暂估价栏。 |  | 0 | 0
|  |  | 投标人: |  |  | (盖章)
|  |  | 法定代表人或委托代理人: |  |  | (签章或盖章)

## E20 总价措施项目清单计费表
E.20： 总价措施项目清单计费表
工程名称：改造加固工程 标段： | [5 empty] | 第1页 共1页
序号 | 项目编号 | 项目名称 | 计算基础 |  | 费 率(%) | 金 额(元) | 备注
1 | 011707005001 | 冬雨季施工增加费 | 分部分项工程费+单价措施费 |  | 0.16 | 1189.12
0 | 0 | 0 | 0 | 0 | 0 | 1189.12
注：按施工方案计算的措施费,若无“计算基础”和“费率”的数值，也可只填“金额”数值，但应在备注栏说明施工方案出处或计算方法。
|  |  |  | 投标人: |  | (盖章)
|  |  |  | 法定代表人或委托代理人: |  | (签章或盖章)
|  |  |  | 0 | 0 | (签字并盖造价工程师执业专业章)
|  |  |  | 0 | 0 | 2022-07-19

## E21 绿色施工安全防护措施项目费计价表（招投标）
E.21：绿色施工安全防护措施项目费计价表（招投标）
工程名称:改造加固工程 标段: |  |  |  |  | 第1页 共1页
序号 | 工程内容 | 计费基数 | 费率(%) | 金额 （元） | 备注
一 | 绿色施工安全防护措施项目费 | 基期直接费 | 5 | 31804.88 | 按附录C说明及表4相应总费率标准计算
其中： | 安全生产费 | 基期直接费 | 2.63 | 16729.37 | 按附录C说明及表4相应总费率标准计算
0
0
0
0
0
0
0
0
0
0
0
0
0
0
0
0
0
0
0
0
0
0
0
0
0
0

## E23 其他项目清单与计价汇总表
E.23：其他项目清单与计价汇总表
工程名称：改造加固工程 标段： |  |  |  |  | 第1页 共1页
序号 | 项目名称 | 计费基础/单价 | 费率/数量 | 合计金额(元) | 备注
1 | 暂列金额 |  |  | 31046.9 | 明细详见E.24表
2 | 暂估价 |  |  | 0
2.1 | 材料（工程设备）暂估价 |  |  | 0 | 明细详见E.25表
2.2 | 专业工程暂估价 |  |  | 0 | 明细详见E.26表
2.3 | 分部分项工程暂估价 |  |  | 0 | 按招标文件规定或合同约定明细详见E.26表
3 | 计日工 |  |  | 0 | 明细详见E.27表
4 | 总承包服务费 |  |  | 0 | 明细详见E.28表
5 | 优质工程增加费 |  |  | 0 | 明细详见E.29表
6 | 安全责任险、环境保护税 |  | 0.6 | 4657.15 | 明细详见E.29表
7 | 提前竣工措施增加费 |  |  | 0 | 明细详见E.29表
8 | 索赔签证 |  |  | 0 | 明细详见E.30表
9 | 其他项目费合计 | 0 | 0 | 35704.05 | 0
|  | 0 | 0 |  | 0
注：材料暂估单价进入清单项目综合单价，此处不汇总。
| 投标人: |  |  | (盖章)
| 法定代表人或委托代理人: |  |  | (签章或盖章)
| 注册造价工程师: |  |  | 0 | 0
| 编制时间: |  |  | 0 | 0

## E40 人工、材料、机械汇总表
E.40：人工、材料、机械汇总表
工程名称：改造加固工程 标段： | [6 empty] | 第1页、共6页
序号 | 编码 | 名称(材料、机械规格型号) | 单位 | 数量 | 单价 (元) |  | 合价(元) | 备注
1 | H00001 | 人工费 | 元 | 186145.56 | 0.918 | 0 | 170881.62
2 | 01010100001 | 热轧圆盘条 Φ10mm以内 | kg | 565.88 | 4.13 | 0 | 2337.08
3 | 01010100002 | 热轧圆盘条 Φ10mm以外 | kg | 2885.33 | 4.18 | 0 | 12060.68
4 | 01050100005 | 钢丝绳 Φ12 | kg | 63.249 | 5.08 | 0 | 321.3
5 | 01090100001 | 圆钢 综合 | kg | 357.82 | 4.18 | 0 | 1495.69
6 | 01150300001 | 六角空心钢 | kg | 1.72 | 8.19 | 0 | 14.09
7 | 01190100001 | 热轧槽钢 | kg | 8050.95 | 4.48 | 0 | 36068.26
8 | 01210100006 | 热轧等边角钢 50×5 | kg | 3400.97 | 4.29 | 0 | 14590.16
9 | 01230100001 | 热轧H型钢 | kg | 18281.502 | 4.36 | 0 | 79707.35
10 | 01270100001 | 型钢 综合 | kg | 257.25 | 4.36 | 0 | 1121.61
11 | 01290100003 | 热轧钢板 综合 | kg | 2156.798 | 4.3 | 0 | 9274.23
12 | 01290500001 | 花纹钢板 综合 | kg | 7156.4 | 4.5 | 0 | 32203.8
13 | 02090100001 | 塑料薄膜 | m2 | 14.358 | 3.51 | 0 | 50.4
14 | 02090300001 | 单层养护膜 | m2 | 12.531 | 1.1 | 0 | 13.78
15 | 02190300001 | 尼龙帽 | 个 | 18.583 | 2.12 | 0 | 39.4
16 | 03010500229 | 螺栓 综合 | 套 | 191.839 | 0.53 | 0 | 101.67
17 | 03040100001 | 一爪挂件 | 套 | 0.662 | 22.12 | 0 | 14.64
18 | 03040100002 | 二爪挂件 幕墙专用 | 套 | 2.793 | 44.25 | 0 | 123.59
19 | 03040100003 | 四爪挂件 | 套 | 3.161 | 84.07 | 0 | 265.75
20 | 03130100006 | 低合金钢焊条 E43 系列 | kg | 66.583 | 26.55 | 0 | 1767.78
21 | 03130100019 | 低碳钢焊条 综合 | kg | 1075.709 | 6.02 | 0 | 6475.77
22 | 03130100025 | 碳钢电焊条 J422 Φ4.0 | kg | 309.36 | 6.02 | 0 | 1862.35
23 | 03130200008 | 焊丝 Φ3.2 | kg | 58.248 | 7.7 | 0 | 448.51
24 | 03130200025 | 碳钢埋弧焊丝 | kg | 1.944 | 6.37 | 0 | 12.38
25 | 03130300001 | 焊剂 | kg | 0.936 | 4.48 | 0 | 4.19
26 | 03130600008 | 合金钢钻头 | 个 | 0.559 | 4.42 | 0 | 2.47
27 | 03130600014 | 合金钢钻头 一字形 | 个 | 0.029 | 30.97 | 0 | 0.9
28 | 03210100033 | 铁钉 | kg | 15.31 | 6.5 | 0 | 99.52
| 本页小计 |  | 元 |  | 0 | 0 | 371358.97
|  |  | 元 |  | 0 | 0 | 0
注：招标控制价、投标报价、竣工结算通用表。 |  |  |  |  | 0 | 0 | 0
|  |  | 投标人: |  |  | (盖章) | 0
|  |  | 法定代表人或委托代理人: |  |  | (签章或盖章)
|  |  | 注册造价工程师: |  |  | (签字并盖造价工程师执业专业章)
|  | 0 | 0 |  |  | 2022-07-19
E.40：人工、材料、机械汇总表
工程名称：改造加固工程 标段： | [6 empty] | 第2页、共6页
序号 | 编码 | 名称(材料、机械规格型号) | 单位 | 数量 | 单价 (元) |  | 合价(元) | 备注
29 | 03210100040 | 圆钉 L50-75 | kg | 1.187 | 6.5 | 0 | 7.72
30 | 03210700004 | 镀锌铁丝 Φ0.7 | kg | 22.101 | 5.43 | 0 | 120.01
31 | 03210700013 | 镀锌铁丝 Φ4.0 | kg | 8.071 | 5.43 | 0 | 43.83
32 | 03210900002 | 垫铁 综合 | kg | 3.253 | 6.89 | 0 | 22.41
33 | 03210900010 | 金属结构铁件 | kg | 140.733 | 7.769 | 0 | 1093.35
34 | 03210900011 | 零星卡具 | kg | 38.55 | 6.42 | 0 | 247.49
35 | 03210900015 | 铁件 综合 | kg | 39.733 | 7.05 | 0 | 280.12
36 | 03211300003 | 吊装夹具 | 套 | 0.385 | 154.87 | 0 | 59.62
37 | 04010100001 | 普通硅酸盐水泥(P·O) 42.5级 | kg | 4522.804 | 0.49 | 0 | 2216.17
38 | 04030300001 | 天然细砂 | m3 | 0.28 | 206.67 | 0 | 57.87
39 | 04030400001 | 粗净砂 | m3 | 1.644 | 233.95 | 0 | 384.61
40 | 04030500001 | 中净砂(过筛) | m3 | 4.251 | 233.95 | 0 | 994.52
41 | 04032300002 | 钢砂 | kg | 624.523 | 2.78 | 0 | 1736.17
42 | 04050300005 | 砾石 最大粒径20mm | m3 | 6.815 | 146.72 | 0 | 999.9
43 | 04090100003 | 石灰膏 | m3 | 0.08 | 354.14 | 0 | 28.33
44 | 04130100006 | 标准砖 240×115×53 | m3 | 13.408 | 332.01 | 0 | 4451.59
45 | 04150900002 | 加气混凝土砌块 | m3 | 43.77 | 270.26 | 0 | 11829.28
46 | 04230100010 | 自流密实混凝土外加剂 | kg | 853.3 | 12 | 0 | 10239.6
47 | 05010100001 | 杉原木 | m3 | 0.001 | 1464.49 | 0 | 1.46
48 | 05030100002 | 杉木锯材 | m3 | 0.38 | 1830 | 0 | 695.4
49 | 06090200001 | 钢化夹胶玻璃（8+1.52+8） | m2 | 7.571 | 254.68 | 0 | 1928.18
50 | 13010900007 | 环氧底漆 | kg | 278.34 | 16.5 | 0 | 4592.61
51 | 13010900010 | 环氧富锌底漆 | kg | 318.662 | 16.82 | 0 | 5359.89
52 | 13011100004 | 聚氨酯磁漆 | kg | 246.53 | 21.75 | 0 | 5362.03
53 | 13031100004 | 丙烯酸JS防水涂料 | kg | 21.726 | 15.36 | 0 | 333.71
54 | 13050100004 | A101-1防火涂料 | kg | 8657.898 | 9.07 | 0 | 78527.13
55 | 13333100004 | 聚乙烯丙纶复合卷材 0.7mm厚 | m2 | 146.97 | 10.93 | 0 | 1606.38
56 | 13371100001 | 土工布 | m2 | 2.513 | 6.86 | 0 | 17.24
| 本页小计 |  | 元 |  | 0 | 0 | 133236.65
|  |  | 元 |  | 0 | 0 | 0
注：招标控制价、投标报价、竣工结算通用表。 |  |  |  |  | 0 | 0 | 0
|  |  | 投标人: |  |  | (盖章) | 0
|  |  | 法定代表人或委托代理人: |  |  | (签章或盖章)
|  |  | 注册造价工程师: |  |  | (签字并盖造价工程师执业专业章)
|  | 0 | 0 |  |  | 2022-07-19
E.40：人工、材料、机械汇总表
工程名称：改造加固工程 标段： | [6 empty] | 第3页、共6页
序号 | 编码 | 名称(材料、机械规格型号) | 单位 | 数量 | 单价 (元) |  | 合价(元) | 备注
57 | 14352300001 | 丙烯酸聚氨酯稀释剂 | kg | 36.979 | 12.8 | 0 | 473.33
58 | 14352300005 | 环氧富锌底漆稀释剂 | kg | 27.834 | 12.33 | 0 | 343.19
59 | 14352300008 | 稀释剂 | kg | 1.639 | 13.2 | 0 | 21.63
60 | 14353500012 | 隔离剂 | kg | 6.877 | 4.51 | 0 | 31.02
61 | 14390700001 | 乙炔气 | kg | 0.772 | 17.15 | 0 | 13.24
62 | 14390900001 | 氧气 | m3 | 3.859 | 5.87 | 0 | 22.65
63 | 14391900005 | 二氧化碳气体 | m3 | 38.604 | 5.5 | 0 | 212.32
64 | 14410000036 | 硅酮结构密封胶 | L | 1.764 | 66.99 | 0 | 118.17
65 | 14410500001 | 结构胶 | L | 15.927 | 69.96 | 0 | 1114.25
66 | 14430300015 | 塑料粘胶带 20mm×50m | 卷 | 0.362 | 2.75 | 0 | 1
67 | 17270300003 | 高压橡胶管 D25 | m | 0.29 | 11.06 | 0 | 3.21
68 | 34110100002 | 水 | t | 25.372 | 3.2 | 0 | 81.19
69 | 34110200001 | 电 | kW¡¤h | 3.136 | 0.69 | 0 | 2.16
70 | 35010200001 | 模板竹胶合板 15mm双面覆膜 | m2 | 49.002 | 52.55 | 0 | 2575.06
71 | 35010300002 | 木模板 2440×1220×15 | m2 | 2.231 | 32.35 | 0 | 72.17
72 | 35010300005 | 模板锯材 | m3 | 0.833 | 1486.74 | 0 | 1238.45
73 | 35030700001 | 支撑钢管及扣件 | kg | 139.46 | 6.034 | 0 | 841.5
74 | 35130300001 | 千斤顶 | 台 | 0.385 | 1097.39 | 0 | 422.5
75 | 39010100047~1 | 轻骨料混凝土LC25 | m3 | 15.256 | 570 | 0 | 8695.92
76 | 80010200005 | 聚合物水泥基K11灰浆 | kg | 191.7 | 6.5 | 0 | 1246.05
77 | 88010300002 | 钢支架摊销 | kg | 0.019 | 5.8 | 0 | 0.11
78 | 88010500001 | 其他材料费 | 元 | 10641.89 | 1 | 0 | 10641.89
79 | BC000001 | 室外台阶新增绿化 | m2 | 87.87 | 200 | 0 | 17574
80 | 80010300001 | 预拌干混砌筑砂浆 DM M5.0 | m3 | 3.193 | 511.08 | 0 | 1631.88
81 | 80010300002 | 预拌干混砌筑砂浆 DM M10.0 | m3 | 3.67 | 532.91 | 0 | 1955.78
82 | 80010300005 | 预拌干混砌筑砂浆 DMM7.5 | t | 0.373 | 523.35 | 0 | 195.21
83 | 80210200002 | 商品混凝土（细石） C20 | m3 | 9.793 | 489.38 | 0 | 4792.5
84 | 80210400005 | 商品混凝土（砾石） C30 | m3 | 1.186 | 508.69 | 0 | 603.31
| 本页小计 |  | 元 |  | 0 | 0 | 54923.69
|  |  | 元 |  | 0 | 0 | 0
注：招标控制价、投标报价、竣工结算通用表。 |  |  |  |  | 0 | 0 | 0
|  |  | 投标人: |  |  | (盖章) | 0
|  |  | 法定代表人或委托代理人: |  |  | (签章或盖章)
|  |  | 注册造价工程师: |  |  | (签字并盖造价工程师执业专业章)
|  | 0 | 0 |  |  | 2022-07-19
E.40：人工、材料、机械汇总表
工程名称：改造加固工程 标段： | [6 empty] | 第4页、共6页
序号 | 编码 | 名称(材料、机械规格型号) | 单位 | 数量 | 单价 (元) |  | 合价(元) | 备注
85 | 80210400005~1 | 商品混凝土（砾石） C35 | m3 | 5.977 | 519.31 | 0 | 3103.92
86 | J2-39H | 冲击钻机 电动 20、22型 | 台班 | 6.007 | 619.83 | 0 | 3723.32
87 | JX001 | 其他机械费 | 元 | 922.174 | 1 | 0 | 922.17
88 | J1-48 | 手持式风动凿岩机 小型 | 台班 | 1.634 | 12.23 | 0 | 19.98
89 | J1-69 | 履带式液压挖掘机带液压破碎锤 中型 中型 | 台班 | 0.209 | 3014.57 | 0 | 630.05
90 | J3-18 | 汽车式起重机 提升质量(t) 5 大型 | 台班 | 0.374 | 684.78 | 0 | 256.11
91 | J3-19 | 汽车式起重机 提升质量(t) 8 大型 | 台班 | 0.639 | 937.94 | 0 | 599.34
92 | J3-22 | 汽车式起重机 提升质量(t) 16 大型 | 台班 | 0.004 | 1279.95 | 0 | 5.12
93 | J3-23 | 汽车式起重机 提升质量(t) 20 大型 | 台班 | 4.49 | 1411.53 | 0 | 6337.77
94 | J3-54 | 门式起重机 提升质量(t) 10 大型 | 台班 | 13.989 | 575 | 0 | 8043.68
95 | J3-55 | 门式起重机 提升质量(t) 20 大型 | 台班 | 2.905 | 850.17 | 0 | 2469.74
96 | J4-3 | 载重汽车 装载质量(t) 4 中型 | 台班 | 0.365 | 455.19 | 0 | 166.14
97 | J4-5 | 载重汽车 装载质量(t) 6 中型 | 台班 | 0.212 | 488.77 | 0 | 103.62
98 | J4-6 | 载重汽车 装载质量(t) 8 中型 | 台班 | 1.188 | 553.04 | 0 | 657.01
99 | J4-11 | 自卸汽车 装载质量(t) 5 中型 | 台班 | 2.855 | 650.72 | 0 | 1857.81
100 | J4-17 | 平板拖车组 装载质量(t) 20 大型 | 台班 | 0.008 | 1199.13 | 0 | 9.59
101 | J4-32 | 轨道平车 装载质量(t) 10 中型 | 台班 | 4.635 | 70.16 | 0 | 325.19
102 | J5-1 | 电动单筒快速卷扬机 牵引力(kN) 5 小型 | 台班 | 2.134 | 171.3 | 0 | 365.55
103 | J5-3 | 电动单筒快速卷扬机 牵引力(kN) 20 小型 | 台班 | 1.507 | 217.98 | 0 | 328.5
104 | J6-14 | 干混砂浆罐式搅拌机 200(L) 小型 | 台班 | 0.723 | 223.15 | 0 | 161.34
| 本页小计 |  | 元 |  | 0 | 0 | 30085.95
|  |  | 元 |  | 0 | 0 | 0
注：招标控制价、投标报价、竣工结算通用表。 |  |  |  |  | 0 | 0 | 0
|  |  | 投标人: |  |  | (盖章) | 0
|  |  | 法定代表人或委托代理人: |  |  | (签章或盖章)
|  |  | 注册造价工程师: |  |  | (签字并盖造价工程师执业专业章)
|  | 0 | 0 |  |  | 2022-07-19
E.40：人工、材料、机械汇总表
工程名称：改造加固工程 标段： | [6 empty] | 第5页、共6页
序号 | 编码 | 名称(材料、机械规格型号) | 单位 | 数量 | 单价 (元) |  | 合价(元) | 备注
105 | J6-18 | 混凝土抹平机 功率(kW) 5.5 小型 | 台班 | 0.021 | 26.21 | 0 | 0.55
106 | J7-12 | 木工圆锯机 直径(mm) 500 小型 | 台班 | 0.712 | 28.49 | 0 | 20.28
107 | J7-29 | 立式铣床 台宽×台长(mm) 400×1250 中型 | 台班 | 0.009 | 261.8 | 0 | 2.36
108 | J7-36 | 摇臂钻床 钻孔直径(mm) 50 小型 | 台班 | 4.098 | 32.73 | 0 | 134.13
109 | J7-45 | 剪板机 厚度×宽度(mm) 20×2500 中型 | 台班 | 2.097 | 357.13 | 0 | 748.9
110 | J7-57 | 刨边机 加工长度(mm) 9000 大型 | 台班 | 2.122 | 769.33 | 0 | 1632.52
111 | J7-68 | 等离子切割机 电流(A) 400 小型 | 台班 | 0.005 | 242.79 | 0 | 1.21
112 | J7-78 | 型钢剪断机 剪断宽度(mm) 500 中型 | 台班 | 2.016 | 280.09 | 0 | 564.66
113 | J7-79 | 型钢矫正机 厚度×宽度(mm) 60×800 小型 | 台班 | 2.009 | 228.38 | 0 | 458.82
114 | J7-105 | 喷砂除锈机 能力(m3/min) 3 小型 | 台班 | 11.152 | 38.59 | 0 | 430.36
115 | J8-25 | 高压油泵 压力(MPa) 80 小型 | 台班 | 0.317 | 188.95 | 0 | 59.9
116 | J9-2 | 交流弧焊机 容量(kV·A) 32 小型 | 台班 | 6.276 | 95.91 | 0 | 601.93
117 | J9-4 | 交流弧焊机 容量(kV·A) 42 小型 | 台班 | 101.686 | 133.81 | 0 | 13606.6
118 | J9-35 | 二氧化碳气体保护焊机 电流(A) 500 小型 | 台班 | 5.926 | 133.55 | 0 | 791.42
119 | J9-38 | 自动埋弧焊机 电流(A) 1200 小型 | 台班 | 0.005 | 209.05 | 0 | 1.05
120 | J10-4 | 电动空气压缩机 排气量(m3/min) 0.3 小型 | 台班 | 1.435 | 33.48 | 0 | 48.04
121 | J10-7 | 电动空气压缩机 排气量(m3/min) 3 中型 | 台班 | 11.152 | 137.92 | 0 | 1538.08
| 本页小计 |  | 元 |  | 0 | 0 | 20640.81
|  |  | 元 |  | 0 | 0 | 0
注：招标控制价、投标报价、竣工结算通用表。 |  |  |  |  | 0 | 0 | 0
|  |  | 投标人: |  |  | (盖章) | 0
|  |  | 法定代表人或委托代理人: |  |  | (签章或盖章)
|  |  | 注册造价工程师: |  |  | (签字并盖造价工程师执业专业章)
|  | 0 | 0 |  |  | 2022-07-19
E.40：人工、材料、机械汇总表
工程名称：改造加固工程 标段： | [6 empty] | 第6页、共6页
序号 | 编码 | 名称(材料、机械规格型号) | 单位 | 数量 | 单价 (元) |  | 合价(元) | 备注
122 | J10-8 | 电动空气压缩机 排气量(m3/min) 6 中型 | 台班 | 0.006 | 243.05 | 0 | 1.46
123 | J10-10 | 电动空气压缩机 排气量(m3/min) 10 中型 | 台班 | 64.134 | 418.95 | 0 | 26868.94
124 | J10-13 | 内燃空气压缩机 排气量(m3/min) 3 小型 | 台班 | 0.817 | 260.65 | 0 | 212.95
125 | J12-1 | 轴流通风机 功率(kW) 7.5 小型 | 台班 | 39.763 | 46.08 | 0 | 1832.28
126 | J12-9 | 组合烘箱 小型 | 台班 | 26.418 | 137 | 0 | 3619.27
127 | J12-44 | 挤压钳 小型 | 台班 | 0.317 | 29.11 | 0 | 9.23
128 | J13-5 | 双笼低速施工电梯 提升质量（2×2t） 提升高度（100） 大型 | 天 | 5.132 | 333.33 | 0 | 1710.65
|  |  | 元 | 0 | 0 | 0 | 0
| 本页小计 |  | 元 |  | 0 | 0 | 34254.77
| 合 计 |  | 元 |  | 0 | 0 | 644500.84
注：招标控制价、投标报价、竣工结算通用表。 |  |  |  |  | 0 | 0 | 0
|  |  | 投标人: |  |  | (盖章) | 0
|  |  | 法定代表人或委托代理人: |  |  | (签章或盖章)
|  |  | 注册造价工程师: |  |  | (签字并盖造价工程师执业专业章)
|  | 0 | 0 |  |  | 2022-07-19