## E14 单位工程招标控制价汇总表
E.14：单位工程招标控制价汇总表
工程名称：拆除工程 标段： |  |  |  |  | 第1页 共1页
序号 | 工程内容 | 计费基础说明 | 费率 % | 金额 | 其中： 暂估价(元)
一 | 分部分项工程费 | 分部分项费用合计 |  | 1907.75 | 0
1 | 直接费 |  |  | 1455.82 | 0
1.1 | 人工费 |  |  | 1236.76 | 0
1.2 | 材料费 |  |  | 219.06 | 0
1.2.1 | 其中:工程设备费/其他 | （详见附录C说明第2条规定计算） |  | 0 | 0
1.3 | 机械费 |  |  | 0 | 0
2 | 管理费 |  | 32.16 | 278.35 | 0
3 | 其他管理费 | （按附录C说明第2条规定计算） |  | 0 | 0
4 | 利润 |  | 20 | 173.15 | 0
二 | 措施项目费 | 1+2+3 |  | 102.61 | 0
1 | 单价措施项目费 | 单价措施项目费合计 |  | 0 | 0
1.1 | 直接费 |  |  | 0 | 0
1.1.1 | 人工费 |  |  | 0 | 0
1.1.2 | 材料费 |  |  | 0 | 0
1.1.3 | 机械费 |  |  | 0 | 0
1.2 | 管理费 |  | 32.16 | 0 | 0
1.3 | 利润 |  | 20 | 0 | 0
2 | 总价措施项目费 | （按E.20总价措施项目计价表计算） |  | 3.05 | 0
3 | 绿色施工安全防护措施项目费 | （按E.21绿色施工安全防护措施费计价表计算） | 11.5 | 99.56 | 0
3.1 | 其中安全生产费 | （按E.21绿色施工安全防护措施费计价表计算） | 10 | 86.57 | 0
三 | 其他项目费 | （按E.23其他项目计价汇总表计算） |  | 107.45 | 0
四 | 税前造价 | 一+二+三 |  | 2117.81 | 0
五 | 销项税额 | 四 | 9 | 190.6 | 0
单位工程建安造价 |  | 四+五 | 0 | 2308.41 | 0
|  |  | 0 | 0 | 0

## E183 分部分项工程项目清单与措施项目清单计价表（分部+子目
E.18：分部分项工程项目清单与措施项目清单计价表
工程名称：拆除工程 标段： | [6 empty] | 第1页 共1页
序号 | 项目编码 | 项 目 名 称 | 项 目 特 征 描 述 | 计量 单位 | 工程量 | 金额(元)
[6 empty] | 综合单价 | 合 价 | 其中： 暂估价
|  | 分部分项工程费 |  |  | 0 | 0 | 1907.75 | 0
1 | 030901001001 | 水喷淋钢管 | 1.安装部位:管道拆除; 2.材质、规格:镀锌钢管D15-25; | m | 115.663 | 4.6 | 532.05 | 0 | 532.05
1.1 | 02-01001 | 一般钢管管道拆除(公称直径mm)¦DN15～25 |  | 10m | 11.5663 | 46 | 532.05 | 0
2 | 030901001002 | 水喷淋钢管 | 1.安装部位:管道拆除; 2.材质、规格:镀锌钢管D32-50; | m | 79.602 | 6.27 | 499.1 | 0 | 499.1
2.1 | 02-01002 | 一般钢管管道拆除(公称直径mm)¦DN32～50 |  | 10m | 7.9602 | 62.68 | 498.95 | 0
3 | 030901001003 | 水喷淋钢管 | 1.安装部位:管道拆除; 2.材质、规格:镀锌钢管D70-100; | m | 66.305 | 10.94 | 725.38 | 0 | 725.38
3.1 | 02-01003 | 一般钢管管道拆除(公称直径mm)¦DN70～100 |  | 10m | 6.6305 | 109.36 | 725.11 | 0
4 | 030901001004 | 水喷淋钢管 | 1.安装部位:管道拆除; 2.材质、规格:镀锌钢管D125-150; | m | 1.247 | 14.88 | 18.56 | 0 | 18.56
4.1 | 02-01004 | 一般钢管管道拆除(公称直径mm)¦DN125～150 |  | 10m | 0.1247 | 148.75 | 18.55 | 0
5 | 030901010001 | 室内消火栓 | 1.安装方式:室内消火栓拆除; | 套 | 2 | 66.33 | 132.66 | 0 | 132.66
5.1 | 02-01064 | 室内¦公称直径(mm)¦Φ65 |  | 10组 | 0.2 | 663.26 | 132.65 | 0
[7 empty] | 0 | 0
| 本页合计 | [5 empty] | 1907.75 | 0
| 合 计 | [5 empty] | 1907.75 | 0
注：1.本表工程量清单项目综合的消耗量标准与E.19综合单价分析表综合的内容应相同；2.此表用于竣工结算时无暂估价栏。 |  | 0 | 0
|  |  | 投标人: |  |  | (盖章)
|  |  | 法定代表人或委托代理人: |  |  | (签章或盖章)

## E20 总价措施项目清单计费表
E.20： 总价措施项目清单计费表
工程名称：拆除工程 标段： | [5 empty] | 第1页 共1页
序号 | 项目编号 | 项目名称 | 计算基础 |  | 费 率(%) | 金 额(元) | 备注
1 | 031302005001 | 冬雨季施工增加费 | 分部分项工程费+单价措施费 |  | 0.16 | 3.05
0 | 0 | 0 | 0 | 0 | 0 | 3.05
注：按施工方案计算的措施费,若无“计算基础”和“费率”的数值，也可只填“金额”数值，但应在备注栏说明施工方案出处或计算方法。
|  |  |  | 投标人: |  | (盖章)
|  |  |  | 法定代表人或委托代理人: |  | (签章或盖章)
|  |  |  | 0 | 0 | (签字并盖造价工程师执业专业章)
|  |  |  | 0 | 0 | 2022-07-19

## E21 绿色施工安全防护措施项目费计价表（招投标）
E.21：绿色施工安全防护措施项目费计价表（招投标）
工程名称:拆除工程 标段: |  |  |  |  | 第1页 共1页
序号 | 工程内容 | 计费基数 | 费率(%) | 金额 （元） | 备注
一 | 绿色施工安全防护措施项目费 | 基期人工费 | 11.5 | 99.56 | 按附录C说明及表4相应总费率标准计算
其中： | 安全生产费 | 基期人工费 | 10 | 86.57 | 按附录C说明及表4相应总费率标准计算
0
0
0
0
0
0
0
0
0
0
0
0
0
0
0
0
0
0
0
0
0
0
0
0
0
0

## E23 其他项目清单与计价汇总表
E.23：其他项目清单与计价汇总表
工程名称：拆除工程 标段： |  |  |  |  | 第1页 共1页
序号 | 项目名称 | 计费基础/单价 | 费率/数量 | 合计金额(元) | 备注
1 | 暂列金额 |  |  | 95.39 | 明细详见E.24表
2 | 暂估价 |  |  | 0
2.1 | 材料（工程设备）暂估价 |  |  | 0 | 明细详见E.25表
2.2 | 专业工程暂估价 |  |  | 0 | 明细详见E.26表
2.3 | 分部分项工程暂估价 |  |  | 0 | 按招标文件规定或合同约定明细详见E.26表
3 | 计日工 |  |  | 0 | 明细详见E.27表
4 | 总承包服务费 |  |  | 0 | 明细详见E.28表
5 | 优质工程增加费 |  |  | 0 | 明细详见E.29表
6 | 安全责任险、环境保护税 |  | 0.6 | 12.06 | 明细详见E.29表
7 | 提前竣工措施增加费 |  |  | 0 | 明细详见E.29表
8 | 索赔签证 |  |  | 0 | 明细详见E.30表
9 | 其他项目费合计 | 0 | 0 | 107.45 | 0
|  | 0 | 0 |  | 0
注：材料暂估单价进入清单项目综合单价，此处不汇总。
| 投标人: |  |  | (盖章)
| 法定代表人或委托代理人: |  |  | (签章或盖章)
| 注册造价工程师: |  |  | 0 | 0
| 编制时间: |  |  | 0 | 0

## E40 人工、材料、机械汇总表
E.40：人工、材料、机械汇总表
工程名称：拆除工程 标段： | [6 empty] | 第1页、共1页
序号 | 编码 | 名称(材料、机械规格型号) | 单位 | 数量 | 单价 (元) |  | 合价(元) | 备注
1 | XS00000010 | 综合工日 | 工日 | 12.367 | 100 | 0 | 1236.7
2 | XS00010160 | 其他材料费 | 元 | 42.971 | 1 | 0 | 42.97
3 | XS31010530 | 氧气 | m3 | 16.921 | 3.46 | 0 | 58.55
4 | XS34011030 | 乙炔气 | kg | 8.816 | 13.33 | 0 | 117.52
|  |  | 元 | 0 | 0 | 0 | 0
| 本页小计 |  | 元 |  | 0 | 0 | 1455.73
| 合 计 |  | 元 |  | 0 | 0 | 1455.73
注：招标控制价、投标报价、竣工结算通用表。 |  |  |  |  | 0 | 0 | 0
|  |  | 投标人: |  |  | (盖章) | 0
|  |  | 法定代表人或委托代理人: |  |  | (签章或盖章)
|  |  | 注册造价工程师: |  |  | (签字并盖造价工程师执业专业章)
|  | 0 | 0 |  |  | 2022-07-19